## Ogledni
r.br. | opis stavke | jed. | količina | cijena | ukupno
|  |  |  | ( a' ) | ( kn )
I. | TROŠKOVNIK IZGRADNJE PROMETNICE (PRISTUPNE ULICE), JAVNE RASVJETE, ELEKTRONIČKE KOMUNIKACIJSKE INSTALACIJE I INSTALACIJE PLINA
- INVESTITOR OPĆINA VIŠKOVO
A. | PROMETNICA
Napomena: U svim stavkama troškovnika, gdje je predviđen odvoz na deponiju, izvoditelj snosi trošak privremenog i trajnog deponiranja, kao i odvoz, bez obzira na udaljenost. Investitor nije u obvezi osiguranja deponije.
1. | PRIPREMNI RADOVI
1.1. | Iskolčenje osi ceste. ( za cestu i instalacije- oborinska odvodnja, plinovod, JR, EKI i EE) Sva geodetska mjerenja kojima se podaci iz projekta prenose na teren ili s terena u projekte, osiguranje osi iskolčene trase, profiliranje, obnavljanje i održavanje iskolčenih oznaka na terenu za cijelo vrijeme građenja, odnosno do predaje radova investitoru, U cijenu održavanja osi trase uključena su sva potrebna mjerenja i iskolčenja za sve devijacije, regulacije, pristupne ceste, ogradu, pozajmišta materijala, objekte, zidove, deponije i drugo, u toku rada i pri tehničkom prijemu te izvođač nema pravo na posebnu naknadu za ove radove. Obračun po m dužine pristupne ceste i priključnih cesta. Izvedba, kontrola kakvoće i obračun prema Općim tehničkim uvjetima za radove na cestama, Zagreb 2001., 1. Poglavlje; odredba 1-02.1.
|  | km | 0.03 |  | 0
1.2. | Premještanje kliznih vrata kolnih ulaza i drugih ograda. Uključuje uklanjanje, utovar i transport na novu lokaciju te sve poslove, rad i materijal za ponovno postavljanje. Ukoliko se struktura ošteti pri premještanju potrebno je osigurati odgovarajuću novu i izvršiti zamjenu. Obračun po m premještene i ponovo postavljene ograde, kliznih vrata i dr.
|  | m | 8 |  | 0
1.3. | Kompletna izrada i postava privremenih prijelaza - mostića preko kanala gradilišta za prijelaz pješaka ili vozila, za vrijeme izvođenja radova. Jedinična cijena stavka uključuje sve potrebne radove, materijale, pomoćna sredstva i transporte za kompletnu izvedbu stavke. Obračun po 1 komadu mostića.
a. | Izrada pješačkih mostića za pješake, komplet postava i demontaža | kom. | 1 |  | 0
b. | Mostić za vozila, širine 2.50 m. Dobava materijala, izrada i polaganje čeličnih mostića za vozila preko iskopanog rova za vrijeme izvođenja radova, izrada i demontaža. | kom. | 1 |  | 0
1.4. | Vađenje, demontiranje i izmještanje prometnih znakova . Ovaj rad obuhvaća vađenje i pažljivo demontiranje prometnih znakova i reklamnih ploča radi ponovne montaže, utovar i prijevoz na privremeno odlagalište, utovar i prijevoz do mjesta ugradnje, iskop za temelje, betoniranje temelja i ponovnu montažu istih. Obračun je po komadu demontiranih i ponovno montiranih znakova i ploča. Izvedba, kontrola kakvoće i obračun prema OTU 1-03.2.
|  | kom. | 1 |  | 0
1.5. | Strojno zasjecanje asfalta. Stavkom su obuhvaćena sva strojna zasijecanja asfalta na mjestima uklapanja nove i stare kolničke konstrukcije, na mjestina proširenja kolnika, zasijecanja pri izvedbi prekopa i sl. Jedinična cijena obuhvaća sav rad, opremu i materijal potreban za potpuno dovršenje stavke. Obračun je po m'.
|  | m' | 20 |  | 0
1.6. | Vađenje i demontiranje čelične zaštitne ograde. Ovaj rad obuhvaća vađenje i demontiranje svih sastavnih elemenata ograde, betona stupića te utovar i prijevoz na privremeni deponi. Obračun je po m' demontirane ograde. Izvedba, kontrola kakvoće i obračun prema OTU 1-03.2.
|  | m' | 15 |  | 0
1.7. | Rušenje betonskih i ab elemenata na području zahvata. Rušenje dijelova betonskih i AB konstrukcija, zidova, temelja, dijelova betonskih i asfaltnih kolnih prilaza uz kolnik, pješačkih mostova i AB pasica uz rub ceste uključivo i temelje uz utovar i odvoz na odlagalište, uključujući deponiranje i uređenje odlagališta. Obračun po m3.
|  | m3 | 2 |  | 0
1.8. | Izrada projekta izvedenog stanja - za potrebe investitora, za cestu i instalacije - oborinska odvodnja, plinovod, JR, EKI i EE Nakon završetka građevinskih radova potrebno je izraditi projekt izvedenog stanja i predati ga investitoru u obliku nacrta i elektronske kopije (CD). Izvedba, kontrola kakvoće i obračun prema Općim tehničkim uvjetima za radove na cestama, Zagreb 2001., 1. Poglavlje; odredba 1-02.6.
|  | kompl | 1 |  | 0
1.9. | Izrada geodetske snimke izvedenog stanja - za potrebe upisa građevine u katastar i zemljišne knjige ( za za cestu i instalacije- oborinska odvodnja, plinovod, JR, EKI i EE), komplet sa upisom građevine. Nakon završetka građevinskih radova potrebno je izvesti snimku izvedenog stanja i izraditi sljedeće: - Situacijski nacrt izgrađene građevine kao dio geodetskog elaborata, koji je ovjerilo nadležno državno tijelo za katastar i geodetske poslove, a izradio ovlašteni inženjer geodezije, - Geodetski snimak izvedenog stanja nakon završetka radova radi upisa izvedenog stanja građevine u katastru i zemljišnoj knjizi (kopije katastarskih planova s ucrtanom izvedenom građevinom, prijavne listove za katastar i zemljišnu knjigu ovjerene od nadležnog katastra i ureda za prostorno uredenje, podatke o geodetskoj mreži (popis koordinata i visina, skica s položajnim opisima) i koordinate osi izvedene ceste i priključaka). - Izvješće ovlaštenog inženjera geodezije da je građevina izgrađena u skladu sa elaboratom iskolčenja, odnosno aktom za gradnju. Izvedba, kontrola kakvoće i obračun prema Općim tehničkim uvjetima za radove na cestama, Zagreb 2001., 1. Poglavlje; odredba 1-02.6.
|  | kom. | 1 |  | 0
1.10. | Izrada geodetske snimke izvedenog stanja - u GIS-u srodnom formatu (*SHP ili *GDB) za implementiranje u GIS sustav Općine Viškovo, Energo d.o.o., HEP d.o.o i HT d.o.o., prema zahtjevima navedenih, u digitalnom obliku, za za cestu i instalacije - oborinska odvodnja, plinovod, JR, EKI i EE Nakon završetka građevinskih radova potrebno je izvesti snimku izvedenog stanja u navedenom formatu i predati je nadležnim tijelima u obliku elektronske kopije (CD).
|  | kom | 5 |  | 0
2.) | Regulacija i signalizacija prometa prilikom izvođenja radova (građevinski radovi na prometnici, odvodnja oborinskih voda, JR, plinska instalacija i EKI. Za vrijeme izvođenja radova na prometnicama je potrebno označiti mjesta radova propisnim prometnim znakovima. Jedinična cijena stavke uključuje dobavu, postavu i skidanje svih potrebnih prometnih znakova prema uputama nadležne službe, prometnom projektu i rješenjem nadležne ustanove, te nadzora kao i sve potrebne radove i materijal. Obračun po kompletu. | kpl | 1 |  | 0
1. | PRIPREMNI RADOVI - ukupno: | kn |  |  | 0
2. | DONJI STROJ
2.1. | Strojni površinski iskop humusa s prebacivanjem na stalno odlagalište, na odlagalište po izboru izvođača. U debljini prema projektu, ili iznimno stvarne debljine prema uputama nadzornog inženjera. Rad se mjeri u kubičnim metrima stvarno iskopanog humusa, mjereno u sraslom stanju, a jedinična cijena uključuje iskop humusa, prebacivanje u odlagalište s razastiranjem i planiranjem. Iskop s prebacivanjem (guranjem ili utovarom i prijevozom), razastiranjem i planiranjem iskopanog humusa na stalnom odlagalištu. Odlagalište osigurava izvođač radova Izvedba, kontrola kakvoće i obračun prema OTU 2-01.
|  | m3 | 10 |  | 0
2.2. | Strojni široki iskop tla na trasi, površinskog kamenog materijala bez obzira na kategoriju. Prema odredbama projekta s utovarom u prijevozno sredstvo. Rad se mjeri u kubičnim metrima stvarno iskopanog materijala, mjereno u sraslom stanju, a u jediničnu cijenu uračunati su svi radovi na iskopu materijala sa utovarom u prijevozna sredstva, radovi na uređenju i čišćenju pokosa od labilnih blokova i rastresitog materijala, planiranje iskopanih i susjednih površina, odvoz viška materijala na deponij. Izvedba, kontrola kakvoće i obračun prema OTU 2-02.
|  | m3 | 20 |  | 0
2.3. | Prijevoz u nasip pogodnog iskopanog i utovarenog materijala kategorije , prijevoz na dužinu od 10-30 m. Prijevoz do mjesta istovara s razastiranjem, te potrebnim osiguranjem na gradilištu i javnim prometnicama. Količina prevezenog materijala mjeri se u kubičnim metrima iskopanog sraslog materijala prema projektu i stvarno prevezenog na određenu udaljenost. Izvedba, kontrola kakvoće i obračun prema OTU 2-07.
|  | m3 | 22 |  | 0
2.4. | Izrada nasipa od kamenih materijala iz iskopa, Sz≥95 %, Ms≥40 MN/m2. Ovaj rad obuhvaća strojno nasipanje i razastiranje, prema potrebi vlaženje ili sušenje, planiranje nasipnih slojeva debljine i nagiba prema projektu odnosno utvrđenih pokusnom dionicom, te zbijanje s odgovarajućim sredstvima, a prema odredbama OTU. Obračun se mjeri u kubičnim metrima stvarno ugrađenog i zbijenog nasipa, a u cijenu je uključen sav rad na izradi nasipa i nabava materijala te planiranje pokosa nasipa i čišćenje okoline, sav ostali rad, transporti i oprema, kao i ispitivanja i kontrola kakvoće. Izvedba, kontrola kakvoće i obračun prema OTU 2-09.
|  | m3 | 22 |  | 0
2.5. | Izrada nasipa (uključuje nabavu materijala) od kamenih materijala, Sz≥95 %, Ms≥40 MN/m2. Ovaj rad obuhvaća strojno nasipanje i razastiranje, prema potrebi vlaženje ili sušenje, planiranje nasipnih slojeva debljine i nagiba prema projektu odnosno utvrđenih pokusnom dionicom, te zbijanje s odgovarajućim sredstvima, a prema odredbama OTU. Obračun se mjeri u kubičnim metrima stvarno ugrađenog i zbijenog nasipa, a u cijenu je uključen sav rad na izradi nasipa i nabava materijala te planiranje pokosa nasipa i čišćenje okoline, sav ostali rad, transporti i oprema, kao i ispitivanja i kontrola kakvoće. Izvedba, kontrola kakvoće i obračun prema OTU 2-09.
|  | m3 | 90 |  | 0
2.6. | Izrada posteljice od kamenih materijala Sz≥100 %, Ms≥40 Mn/m2. Strojna izrada posteljice od kamenih materijala, usjeka ili završnog sloja nasipa, ujednačene nosivosti, s poravnanjem preostalih vrhova stijena nasipavanjem i razastiranjem izravnavajućeg sloja od čistog sitnijeg kamenog materijala, te planiranjem i zbijanjem do tražene zbijenosti. Izrada posteljice mora biti prema projektu, osobito obzirom na visinske kote, postignute nagibe i zbijenost materijala. Obračun je u četvornim metrima uređene i zbijene posteljice. U cijeni je uključen sav rad, materijal te prijevozi, potrebni za potpuno dovršenje uređene i zbijene posteljice, uključujući i ispitivanje i kontrolu kakvoće. Izvedba, kontrola kakvoće i obračun prema OTU 2-10 i 2-10.3.
|  | m2 | 100 |  | 0
2. | DONJI STROJ - ukupno: | kn |  |  | 0
3. | OBJEKTI
3.1. | Iskop za temelje u tlu bez obzira na kategoriju iskopa. Rad se mjeri u kubičnim metrima stvarno iskopanog materijala, mjereno u sraslom stanju, a u jediničnu cijenu uključeno je iskop, odlaganje iskopanog materijala, zatrpavanje temelja i utovar viška iskopa nakon zatrpavanja u prijevozno sredstvo, prijevoz viška materijala na deponij, kao i uređenje i čišćenje terena. Izvedba, kontrola kakvoće i obračun prema OTU 2-04. i 7-01.2.
|  | m3 | 38 |  | 0
3.2. | Izrada temelja zidova betonom klase C 25/30. Izrada temelja zidova u svemu prema nacrtima, detaljima i uvjetima iz projekta. Obračun je po m3 ugrađenog betona prema projektu, a u cijeni je uključena nabava betona, svi prijevozi i prijenosi, izrada, montaža i demontaža oplate i skele, rad na ugradnji i njezi betona, crpljenje vode, te sav drugi rad, oprema i materijal potrebni za potpuno dovršenje stavke. Armatura se obračunava posebno. Izvedba, kontrola kakvoće i obračun prema OTU 4-01., 7-01. i 7-01.4.
|  | m3 | 25 |  | 0
3.3. | Betoniranje zida izvan temelja betonom klase C 35/45. Betoniranje zida izvan temelja, u propisno izrađenoj i postavljenoj oplati koja osigurava položaj i mjere u svemu prema nacrtima, detaljima i uvjetima iz projekta. Obračun je po m3 ugrađenog betona prema projektu, a u cijeni je uključena nabava betona, svi prijevozi i prijenosi, izrada, montaža i demontaža oplate i skele, rad na ugradnji i njezi betona, sav drugi rad, oprema i materijal potrebni za potpuno dovršenje stavke. Armatura se obračunava posebno. Izvedba, kontrola kakvoće i obračun prema OTU 4-01., 7-01. i 7-01.4.
|  | m3 | 18 |  | 0
3.4. | Nabava, prijevoz i ugradnja rebraste armature i armaturnih mreže, B500B. Prema specifikacijama iz projekta. Obračunava se po kilogramu (kg) ugrađene armature prema specifikacijama iz projekta, a u cijeni je uključena nabava čelika za armiranje; razvrstavanje i čišćenje, sječenje i savijanje; doprema na gradilište, privremeno skladištenje, prijevozi i prijenosi; postavljanje, podlaganje i vezanje te eventualno zavarivanje uključivo izradu skela za rad na postavljanju armature kao i sav ostali rad, oprema i materijal potrebni za dovršenje stavke i postavljanje u projektirani položaj. Izvedba, kontrola kakvoće i obračun prema OTU 7-00.2., 7-01.5. i 3-05.5, (veza st. 3.2 i 3.4).
| a) mreža | kg | 80 |  | 0
| b) ČBR | kg | 90 |  | 0
3.5. | Zatrpavanje iza zidova materijalom iz iskopa. Strojno nasipanje, razastiranje, potrebno vlaženje ili sušenje, planiranje nasipnih slojeva debljine i nagiba danih u projektu te zbijanje prema odredbama OTU odgovarajućim sredstvima za zbijanje iza izvedenog zida i ostalih konstrukcija po projektu (drenaže, filtarskog sloja, zaloge i sl). U cijeni je uključen sav rad, oprema i prijenosi potrebni za potpuno dovršenje stavke te planiranje pokosa nasipa i čišćenje okoline. Izvedba, kontrola kakvoće i obračun prema OTU 2-09 i 2-09.1.
|  | m3 | 24 |  | 0
3.6. | Zaštitna ograda. Izrada i postavljanje ograde, od čeličnih profila, prema detalju iz projekta. Ograda se sastoji od vodoravno i okomito postavljenih čeličnih pravokutnih i kvadratnih profila. U cijenu je uračunato: -dobava materijala, izrada i postavljanje (s bušenjem otvora u betonu za stupove ili postavljanje stupova u fazi završnog betoniranja krune zida), bojenje temeljnom bojom 2x i bojenjem zaštitnom bojom 2x. U cijenu sav rad i materijal, pribor i opremu potrebne za dovršenje stavke kao i obavljanje tekuće kontrole kvalitete i pribavljanje tehničkih dopuštenja i atesta. Obračun je po m' postavljene ograde. Izvedba, kontrola kakvoće i obračun prema OTU, 1. i 9. Poglavlje; odredba 9.04.i 9.04.1.
|  | m | 45 |  | 0
3. | OBJEKTI - ukupno: | kn |  |  | 0
4. | ODVODNJA
4.1. | Strojni iskop rova za kanalizaciju bez razupiranja, u materijalu bez obzira na kategoriju, dubine do 2 m. Prema nacrtima iz projekta, projektirane širine bez razupiranja. Rad se mjeri u kubičnim metrima stvarno iskopanog rova u sraslom tlu, a u cijenu je uključen iskop i svi pomoćni radovi (oplate, crpljenja vode, vertikalni prijenosi, privremeno odlaganje i sl.), poravnanje dna, eventualno potrebna mjestimična sanacija dna iskopa, zatrpavanje rova nakon ugradnje kanalizacije sa nabijanjem slojeva, odlaganje, razastiranje i utovar u prijevozno sredstvo viška materijala i odvozom, s uređenjem i čišćenjem terena u pojasu rova. Izvedba, kontrola kakvoće i obračun prema OTU 2-05 i 3-04.1
|  | m3 | 56 |  | 0
4.2. | Izrada podložnog sloja od pijeska u dva sloja, debljine prvog sloja 5 cm. Izvedba podloge od pijeska u jednom sloju ili dva sloja, na cijeloj širini dna, za polaganje cestovne kanalizacije, koja mora biti isplanirana i sabijena prema zahtjevima iz projekta. Obračun je po m3 ugrađenog pijeska podloge projektiranih dimenzija, a u cijeni je uključena izrada posteljice s eventualnim mjestimičnim sanacijama dna iskopa; nabava pijeska za podložni sloj i ostalog materijala (podlošci, jahači ili drugi umeci), utovar, svi prijevozi i prijenosi, istovar, ugradnja u jednom ili dva sloja, razastiranje i nabijanje na projektirane nagibe i mjere kao i sav pomoćni pribor, materijal i rad koji se koristi za osiguranje položaja cijevi. Izvedba, kontrola kakvoće i obračun prema OTU 3-04.2 i 3-04.2.1.
|  | m3 | 5 |  | 0
4.3. | Ugradnja kanalizacijskih cijevi PEHD SN 8, DN 315 mm. Polaganje kanalizacijskih vodonepropusnih cijevi na pripremljenu podlogu u projektiranom nagibu sa spajanjem prema detaljima iz projekta ili uputama proizvođača. Obračun je u m' ugrađene kanalizacijske cijevi, a u cijeni je uključena nabava cijevi, fazonskih komada i spojnih sredstava, svi prijevozi i prijenosi, istovar uz kanalizacijski rov, privremeno skladištenje i razvoz duž rova, spuštanje u rov i ugradnja prema uvjetima iz projekta, te sav rad, dodatni materijal i pribor potreban za potpunu propisanu ugradnju i spajanje cijevi, ugradnja i spajanje cijevi međusobno kao i na revizijska okna i slivnike da se postigne vodonepropusnost, uključivo ispitivanje vodonepropusnosti. Izvedba, kontrola kakvoće i obračun prema OTU 3-04.3.
|  | m | 50 |  | 0
4.4. | Ugradnja kanalizacijskih cijevi PEHD SN 8, DN 250 mm. Polaganje kanalizacijskih vodonepropusnih cijevi na pripremljenu podlogu u projektiranom nagibu sa spajanjem prema detaljima iz projekta ili uputama proizvođača. Obračun je u m' ugrađene kanalizacijske cijevi, a u cijeni je uključena nabava cijevi, fazonskih komada i spojnih sredstava, svi prijevozi i prijenosi, istovar uz kanalizacijski rov, privremeno skladištenje i razvoz duž rova, spuštanje u rov i ugradnja prema uvjetima iz projekta, te sav rad, dodatni materijal i pribor potreban za potpunu propisanu ugradnju i spajanje cijevi, ugradnja i spajanje cijevi međusobno kao i na revizijska okna i slivnike da se postigne vodonepropusnost, uključivo ispitivanje vodonepropusnosti. Izvedba, kontrola kakvoće i obračun prema OTU 3-04.3.
|  | m | 35 |  | 0
4.5. | Zatrpavanje rova kanalizacije mješovitim materijalom. Zatrpavanje kanalizacije nakon ispitivanja vodonepropusnosti i preuzimanja ugrađenih cijevi prvim slojem do visine 30 cm iznad cijevi pogodnim materijalom s najvećim zrnom do 8 mm s pažljivim zbijanjem do tražene zbijenosti. Obračunava se po m3 ugrađenog materijala po mjerama iz projekta uz odbitak volumena cijevi, a u cijeni je uključeno probiranje pogodnog materijala iz iskopa te oprezno zbijanje, ručno ili laganim sredstvima za sabijanje tla, kako ne bi došlo do oštećenja kanalizacijske cijevi, kao i svi prijevozi, oprema, rad na izradi ispune rova i sve ostalo što je potrebno za potpuno dovršenje stavke. Izvedba, kontrola kakvoće i obračun prema OTU 3-04.6.
|  | m3 | 5 |  | 0
4.6. | Zatrpavanje kanala pogodnim materijalom iz iskopa sa trase. Stavka obuhvaća ispunu kanala, nakon preuzimanja ugrađenog prvog sloja visine 30 cm iznad dna, materijalom iz iskopa, koji mora udovoljavati odredbama OTU 2-09, sa zbijanjem do tražene zbijenosti. Obračunava se po m3 ugrađenog materijala po mjerama iz projekta, a u cijeni je uključeno eventualno potrebno probiranje materijala iz iskopa, rad na ugradnji i zbijanju u slojevima, te čišćenje okoliša nakon odvoza viška materijala. Izvedba, kontrola kakvoće i obračun prema OTU 3-04.6.
|  | m3 | 45 |  | 0
4.7. | Izvedba vodolovnih okana (slivnika). Vodolovna okna imaju dimenzije svijetlog otvora 0,60 x 0,60 m. Rad obuhvaća, dobavu i postavljanje jednostrane oplate, betoniranje okna betonom C 25/30 i izradu cementne glazure. Dva zida u zadnjoj trećini visine vodolovnog okna, izvesti skošenu, tako da otvor okna bude prilagođen za ugradbu lijevano-željeznog okvira za poklopac 40 x 40 cm. Zidove okna do visine preljevne cijevi izvesti vodonepropusnom cementnom glazurom. Rad obuhvaća, dobavu i postavljanje jednostrane oplate, betoniranje okna betonom C 25/30, dobavu i postavljanje lijevano-želj. slivničke rešetke s ugrađenim vijkom protiv ispadanja i izradu cementne glazure. Kvalitetu ugrađenog betona potrebno je dokazati uvjerenjem o kakvoći. U cijenu ulaze kompletno gotovi radovi, kao i geodetski radovi na određivaju horizontalne dispozicije slivnika, te određivanju visinskih kota slivnika, prema izvedbenoj dokumentaciji, komplet sa ispitivanjem na vodonepropusnost. Obračun po kom. izvedenog slivnika.
|  | kom. | 2 |  | 0
4.8. | Reviziona okna od betona. Izvedba zidova i armirano-betonske ploče revizijskih okana, vodonepropusnim betonom C 30/37 Revizijska okna imaju dimenzije svijetlog otvora 0,80 x 0,80 m, ili 0,80 x 1,00 m. Debljina stijenke iznosi 20 cm, a debljina pokrovne armirano-betonske ploče je 15 cm. Visina okna uvjetovana je visini iz uzdužnog profila. Ponuđena cijena odnosi se na dubinu okna do 2,00 m. Posebnu pozornost dati izradi vodonepropusnog spoja cijevi s betonskim stijenkama, te kutevima spajanja kolektora na okno, uz obveznu ugradbu PE priključka. Rad obuhvaća, dobavu, postavljanje i skidanje oplate. Ugradbu betona obaviti pomoću pervibratora, pripremu i njegu obaviti prema PBAB-u. U stavku je uračunata armatura B500B, prema armaturnom nacrtu (( oko 150 kg/oknu za 0,80 X 1,00 m, odnosno oko 220 kg/oknu za 1,00 x 1,00 m). U ploči izvesti otvor za ugradbu poklopca 60 x 60 cm. Dno okna obraditi u kinetu, u hidraulički ispravnom obliku, betonom C12/15. Sve površine unutar okna izvesti vodonepropusnim cementnim mortom u omjeru 1:2, u debljini 2 cm, uz predhodni cementni nabačaj ("špric"), zagladiti do "crnog sjaja", a sve prijelome i kuteve izvesti zaobljeno. Kvalitet ugrađenog betona potrebno je dokazati uvjerenjem o kakvoći. U cijenu ulaze kompletno gotovi radovi, dobava doprema i ugradba poklopca nosivosti 40 t, s okvirom najmanje visine 10 cm, lijevano – želj. penjalica, kao i geodetski radovi na određivaju horizontalnih i visinskih kota okana, prema izvedbenom projektu.
Obračun po kompletno izvedenom revizijskom oknu, komplet sa ispitivanjem na vodonepropusnost.
|  | kom. | 2 |  | 0
4.9. | Iskop za upojni bunar u tlu bez obzira na kategoriju, s prijevozom u nasip na trasi ili odvoz na deponij. Dimenzija iskopa 5,50 x 3,50,x 3,00 m U cijenu su uključeni svi potrebni radovi na iskopu (iskop, utovar u bilo koje prijevozno sredstvo, odvoz viška materijala u nasip na trasi ili deponiju koju osigurava izvođač radova, uređenje i čišćenje jame od ostataka iskopa). Rad se obračunava po m3 iskopanog materijala. Izvedba, kontrola kakvoće i obračun prema OTU 2-04.
|  | m3 | 57.75 |  | 0
4.10. | Izrada upojnog zdenca. a.izradu kamenog nabačaja predviđenih debljina slojeva, prema detalju. Materijal potebno dopremiti iz pozajmice. U cijenu uračunato: dobava i ugradba kamenog nabačaja i kamene sitneži.Potrebna količina kvalitetnog kamenog nabačaja prema dokaznici iznosi 28,88 m3 (5,50 x 3,50 x 1,50). b. zidove i tlačnu ploču i serklaže izvesti iz armiranog betona: - armirano – betonska ploča, zidovi i serklaži C 25/30, arm.-bet. ploču armirati obostrano nosivom mrežom. Betonske radove izvesti prema detaljima iz projekta i proračunu statičke otpornosti i stabilnosti. Predviđena količina betona za betonske dijelove 15,00 m3. c. postavljanje armature. Armaturu treba postaviti točno prema statičkom proračunu. Prije ugradnje armaturu treba očistiti od prljavštine i hrđe, te povezati. Predviđena količina rebrastog čelika iznosi 335 kg, Q mreže 135 kg. U cijenu ulazi nabava, ispravljanje, sječenje, čišćenje, prijevoz i vezanje. e. dobava i postava lijevano-željeznih poklopaca. Obračun po komadu komplet izvedene upojne građevine.
|  | komp. | 1 |  | 0
4.11. | Ugradnja rubnjaka (na podlozi od betona klase C 12/15) od predgotovljenih betonskih elemenata klase C 25/30, dimenzija 15/25 cm. Postavljanje rubnjaka prema detaljima iz projekta. Obračun je po m' izvedenog rubnjaka, a u cijeni je uključena izvedba podloge, nabava i doprema predgotovljenih elemenata i betona, privremeno uskladištenje i razvoz, svi prijevozi i prijenosi, priprema podloge, rad na ugradnji s obradom sljubnica, njega betona te sav potreban dodatni rad, oprema i materijal što je potreban za potpuno dovršenje stavke. Izvedba, kontrola kakvoće i obračun prema OTU 3-04.7.1.
|  | m | 90 |  | 0
4.12. | Ugradnja kanalica za linijsku odvodnju (LINIJSKA REŠETKA). Betonska kanalica s ubetoniranim okvirom od ljevanog željeza, rešetka se pričvršćuje vijcima. Tip BGZ-S kanalica za veća opterećenja SV G NW400, bez pada , dimenzija svijetle širine 40,0 cm i duljine segmenta 100 cm, građevinske širine 49.4 cm i visine 49,5 cm, nosivosti poklopca (rešetke) 400 kN ili jednako vrijedan proizvod projektiranih dimenzija i tražene nosivosti. Obračun je po komadu ugrađenog linijskog kanala, a u cijeni je uključena nabava i ugradnja linijskog kanala i svog ostalog potrebnog materijala, nabava, prijevoz i ugradnja temeljnog betona C 20/25 i polimer betona, izrada, montaža i demontaža oplata, svi prijevozi i prijenosi, rad na ugradbi i njezi betona, uklanjanje oplata i otpada te čišćenje okoliša. Izvedba, kontrola kakvoće i obračun prema OTU 1 i 3.
jednakovrijedan proizvod _________________________
|  | kom. | 8 |  | 0
4.13. | Ugradnja poklopaca na kanal linijske odvodnje, BGZ S rešetka od lijevanog željeza, NW400, kl.D 400 kN, 500/447/25 ,SW 18/200 sa dodatnim osiguranjem u 4 točke ili jednako vrijedni proizvod projektiranih dimenzija i tražene nosivosti. Ugradnja lijevano željeznog poklopca dimenzija, težine i nosivosti prema projektu. Obračunava se po komadu ugrađenog poklopca, a u cijeni je uključena nabava poklopca i okvira, po potrebi uskladištenje, prijevoz i prijenos te postavljanje poklopca na pripremljeno ležište prema detaljima iz projekta. Izvedba, kontrola kakvoće i obračun prema OTU 3-04.4.4.
jednakovrijedan proizvod _________________________
|  | kom. | 17 |  | 0
4.14. | Ugradnja taložnika za linijsku odvodnju. Betonski taložnik BGZ-S G NW 400 s ubetoniranim okvirom od ljevanog željeza, rešetka se pričvršćuje vijcima. Tip BGZ-S taložnik za veća opterećenja SV G NW400, s izlaznim otvorom promjera 300mm , dimenzija svijetle širine 40,0 cm i duljine segmenta 50 cm, građevinske širine 49.4 cm i visine 99,0 cm, nosivosti poklopca (rešetke) 400 kN ili jednako vrijedan proizvod projektiranih dimenzija i tražene nosivosti. Stavkom obuhvaćena ugradnja gumenom brtvom za spoj izljevne cijevi na kolektor. Obračun je po komadu ugrađenog taložnika kanala, a u cijeni je uključena nabava i ugradnja linijskog taložnika i svog ostalog potrebnog materijala, nabava, prijevoz i ugradnja temeljnog betona C 20/25 i polimer betona, izrada, montaža i demontaža oplata, svi prijevozi i prijenosi, rad na ugradbi i njezi betona, uklanjanje oplata i otpada te čišćenje okoliša. Izvedba, kontrola kakvoće i obračun prema OTU 1 i 3.
jednakovrijedan proizvod _________________________
|  | m | 1 |  | 0
4. | ODVODNJA - ukupno: | kn |  |  | 0
5. | KOLNIČKA KONSTRUKCIJA
5.1. | Izrada nosivog sloja (Ms≥100 MN/m2) od drobljenog kamenog materijala, najvećeg zrna 63 mm, debljine 35 cm. U cijenu je uključena dobava materijala, utovar, prijevoz, i ugradnja (strojno razastiranje, planiranje i zbijanje do traženog modula stišljivosti ili stupnja zbijenosti) na uređenu i preuzetu podlogu. Obračun je po m3 ugrađenog materijala u zbijenom stanju. Izvedba, kontrola kakvoće i obračun prema OTU 5-01.
|  | m3 | 105 |  | 0
5.2. | Izrada nosivog sloja (teško prometno opterećenje) AC 22 base 50/70 AG6 M2, debljine 6,0 cm. U cijeni su sadržani svi troškovi nabave materijala, proizvodnje i ugradnje asfaltne mješavine, prijevoz, oprema i sve ostalo potrebno za potpuno izvođenje radova. Obračun je po m2 gornje površine stvarno položenog i ugrađenog nosivog sloja. Izvedba i kontrola kakvoće prema (HRN EN 13108-1) i tehničkim svojstvima i zahtjevima za građevne proizvode za proizvodnju asfaltnih mješavina i za asfaltne slojeve kolnika. |  |  |  |  | prema Lidlu i Ark Miheliću
|  | m2 | 350 |  | 0
5.3. | Izrada bitumenskog međusloja za sljepljivanje asfaltnih slojeva s bitumenskom emulzijom u količini od 0,30 kg/m2. U cijeni su sadržani svi troškovi nabave materijala, prijevoz, oprema i sve ostalo što je potrebno za potpuno izvođenje radova. Obračun je po m2 stvarno poprskane površine. Izvedba, kontrola kakvoće i obračun prema OTU 6-01.
|  | m2 | 350 |  | 0
5.4. | Izrada habajućeg sloja (teško prometno opterećenje) AC 11 surf 50/70 AG1 M2, debljine 4,0 cm. U cijeni su sadržani svi troškovi nabave materijala, proizvodnje i ugradnje asfaltne mješavine, prijevoz, oprema i sve ostalo što je potrebno za potpuno izvođenje radova. Obračun je po m2 gornje površine stvarno položenog i ugrađenog habajućeg sloja od asfaltbetona sukladno projektu. Izvedba i kontrola kakvoće prema (HRN EN 13108-1) i tehničkim svojstvima i zahtjevima za građevne proizvode za proizvodnju asfaltnih mješavina i za asfaltne slojeve kolnika.
|  | m2 | 350 |  | 0
5.5. | Izrada nosivog sloja (Ms≥60 MN/m2) od drobljenog kamenog materijala na pješačkom nogostupu, najvećeg zrna 63 mm, debljine 15 cm. U cijenu je uključena dobava materijala, utovar, prijevoz, i ugradnja (strojno razastiranje, planiranje i zbijanje do traženog modula stišljivosti ili stupnja zbijenosti) na uređenu i preuzetu podlogu. Obračun je po m3 ugrađenog materijala u zbijenom stanju. Izvedba, kontrola kakvoće i obračun prema OTU 5-01.
|  | m3 | 18 |  | 0
5.6. | Izrada habajućeg sloja (lako prometno opterećenje) AC 8 surf 50/70 AG2 M3, debljine 3,0 cm. U cijeni su sadržani svi troškovi nabave materijala, proizvodnje i ugradnje asfaltne mješavine, prijevoz, oprema i sve ostalo što je potrebno za potpuno izvođenje radova. Obračun je po m2 gornje površine stvarno položenog i ugrađenog habajućeg sloja od asfaltbetona sukladno projektu. Izvedba i kontrola kakvoće prema (HRN EN 13108-1) i tehničkim svojstvima i zahtjevima za građevne proizvode za proizvodnju asfaltnih mješavina i za asfaltne slojeve kolnika.
|  | m2 | 120 |  | 0
5. | KOLNIČKA KONSTRUKCIJA - ukupno: | kn |  |  | 0
6. | PROMETNA SIGNALIZACIJA
6.1. | Izrada temelja stupa od betona klase C 20/25 s iskopom u materijalu bez obrzira na kategoriju, oblika krnje piramide čije su stranice donjeg kvadrata 40 cm, gornjeg 30 cm, a visine 50 cm. Stavka obuhvaća iskop za temelje; dobavu, ugradbu i njegu betona; dobavu i ugradbu ankera i podložnih pločica za pričvršćenje stupa; zatrpavanje temelja; utovar viška materijala u prijevozno sredstvo i prijevoz do odlagališta, odnosno sav rad, opremu i materijal potreban za potpuno dovršenje stavke. Obračun je po komadu izvedenih temelja. Izvedba i kontrola kakvoće prema OTU 7-01, 7-01.4 i 9-01.
|  | kom. | 2 |  | 0
6.2. | Nabava, prijevoz i postavljanje stupova od FeZn cijevi, Ø 60,3 mm. Stupovi se postavljaju u skladu s projektom prometne opreme i signalizacije, važećim Pravilnikom o prometnim znakovima, opremi i signalizaciji na cestama i važećim hrvatskim normama koje reguliraju to područje. U cijeni je uključena dobava i postava stupova prema projektu, svi prijevozi i prijenosi sa skladištenjem te sav rad i materijal za ugradnju po uvjetima iz projekta. Obračun je po m' ugrađenih stupova. Izvedba i kontrola kakvoće prema OTU 9-01.
|  | m' | 7 |  | 0
6.3. | Postavljanje prometnog znaka s retroreflektirajućom folijom klase I, debljine lima 3 mm, 60x60x60 cm, promjer 60 cm. Prometni znakovi postavljaju se prema projektu prometne opreme i signalizacije, a u skladu s važećim Pravilnikom o prometnim znakovima, opremi i signalizaciji na cestama i važećim hrvatskim normama koje reguliraju to područje (HRN 12899-1). U cijeni je uključena dobava i montaža, svi prijevozi, prijenosi i skladištenje, sav rad i materijal, te pričvrsni elementi i pribor za ugradnju po uvjetima iz projekta. Obračun je po komadu pričvršćenih znakova. Podloga prometnog znaka izrađuje se od aluminijskog lima sa dvostruko povijenim rubom. Izvedba i kontrola kakvoće prema OTU 9.01 i 9.01.1.
|  | kom. | 2 |  | 0
6.4. | Izrada razdjelne crte bijele boje pune (H01), s retroreflektivnim zrncima klase II, širine 12 cm. Oznake na kolniku izvode se prema projektu prometne opreme i signalizacije, a u skladu s važećim Pravilnikom o prometnim znakovima, opremi i signalizaciji na cestama i važećim hrvatskim normama koje reguliraju to područje (HRN 1436). U cijenu ulazi sav rad, materijal prijevoz i sve ostalo što je potrebno za potpuni dovršetak posla uključujući potrebna ispitivanja kakvoće materijala i rada. Obračun je po m' izvedenih oznaka. Izvedba, kontrola kakvoće i obračun prema OTU 9-02 i 9-02.1.
|  | m' | 70 |  | 0
6. | PROMETNA SIGNALIZACIJA - ukupno: | kn |  |  | 0
REKAPITULACIJA:
1. | PRIPREMNI RADOVI | kn |  |  | 0
2. | DONJI STROJ | kn |  |  | 0
3. | OBJEKTI | kn |  |  | 0
4. | ODVODNJA OBORINSKIH VODA | kn |  |  | 0
5. | KOLNIČKA KONSTRUKCIJA | kn |  |  | 0
6. | OPREMA CESTE | kn |  |  | 0
A. | UKUPNO PROMETNICA (1 – 6) : | kn |  |  | 0
B. | JAVNA RASVJETA I EKI
Napomena:
U stavkama u ovom troškovniku se podrazumjeva sljedeće:
Dobava i doprema na gradilište potrebnog građevinskog i pripremnog instalaterskog materijala
Izrada svih građevinskih i pripremnih instalaterskih radova prema priloženim nacrtima, detaljima i skicama ili prema važećim uzancama struke.
Za sve željezne (metalne) dijelove podrazumjeva se ličenje temeljnom i završnom bojom, a sve prema prethodnom dogovoru sa nadzornom službom.
Stavkama je obuhvaćena dobava, montaža i spajanje elemenata, sa svim potrebnim spojnim i montažnim priborom.
Stavkama je obuhvaćena potrebna skela ili autokošara.
1. | ELEKTROINSTALACIJE JAVNE RASVJETE
1.1. | Dobava, montaža na stup, h=8m i spjanje svjetiljka s cestovnom optikom, aluminijsko kućište, svjetlosna iskoristivost min. 85%, ravno staklo, silikonska brtva, stupanj zaštite IP66, IK08, montaža na stup/konzolu promjera 60mm. Svjetiljka je predviđena za izvor svjetla: LED Ukupna snaga sistema 58W, 4000K, 7500lm, životni vijek 50000h, dimenzije 330x465x80mm
dopunski element za montažu na vrh stupa a fi 108mm.
predspojna sprava sa regulacijom u dva stepena, ugrađena u svjetiljku
Montaža na stup visine 8m
Kompletno do pune pogonske sposobnosti
uzorak :kao tip BGP 303 1xLED 73-3S/740DM, 7500lm, Philips – Lipapromet.
ili jednakovrijedan proizvod :
______________________________________
a. | Dobava. | kpt | 2 |  | 0
b. | Montaža i spajanje. | kpt | 2 |  | 0
1.2. | Dobava ugradnja i spajanje priključne ploče stupa vanjske rasvjete. Priključna ploča tip PVE 4/25-1, proizvod "Modelarstvo Stanovnik". za priključak 1 svjetiljke. Ugradnja u stupove vanjske rasvjete. Komplet sa osiguračem 6A, ili jednakovrijedan proizvod ______________________________________
|  | kom | 2 |  | 0
1.3. | Dobava, polaganje kabela za instalaciju vanjske rasvjete i uvođenje u stupove i ormare.
1.3.1. | PP00-A-4x25mm2, u zemlji u rovu
|  | m | 48 |  | 0
1.4. | Električko spajanje kabela (izrada zaglavaka), za kabele javne rasvjete. Uključene odgovarajuće stopice i sav ostali pribor.
a. | Kabel presjeka 4x25mm2 Al (Stopica Al/Cu). obračun po kabelu.
|  | kpt | 4 |  | 0
1.5. | Dobava i ugradnja uzemljivača FeZn 25x4mm. Služi za uzemljenje stupova javne rasvjete, uzemljenje za TK mrežu , uzemljenje energetske mreže.
|  | m | 46 |  | 0
1.6. | Dobava i ugradnja križne spojnice za FeZn 25x4mm. Spoj u zemlji zaliti vrelim bitumenom. Služi za produženje uzemljivača i ocjep za stupove, kabelske zdenece, ormare rasvjete i slično.
|  | kpt | 6 |  | 0
1.7. | Izvedba spoja čeličnog stupa na uzemljivač sa FeZn 25x4mm. Spoj izvesti upotrebom neoksidurajuće podloške ,pod vijak M8, sa navojem u stupu. U stavki je uključeno 1,5m FeZn 25x4mm.
|  | kpt | 2 |  | 0
1.8. | Ispitivanje mreže i instalacije , puštanje u pogon i predaja investitoru. Izmjeriti kod svakog stupa otpor rasprosiranja uzemljivača, otpor izolacije kabela, otpor petlje. Kontrola zaštite od el. udara.
|  | kom | 1 |  | 0
1. | ELEKTROINSTALACIJE JAVNE RASVJETE - ukupno: | kn |  |  | 0
2. | PRIPREMNI ELEKTROINSTALATERSKI RADOVI I MATERIJAL
2.1. | Iskop temelja uz prometnicu, za Če stup. Rupa dimenzije 1,5x1,5m, dubine 1,2m. Iskop u zemljištu bez obzira na kategoriju. Rupu temelja treba pregledati statičar prije betoniranja. Priprema podloge dna temelja nabijanjem šljunka.
|  | kom | 2 |  | 0
2.2. | Iskop rova u zemljištu bez obzira na kategoriju za rov kabela vanjske rasvjete i kod postavljanja zaštitnih cijevi za energetske vodove (EE). Rov širine 0,4m, dubine 0,8m za rov vanjske rasvjete.
|  | m3 | 15.68 |  | 0
2.3. | Dobava i ugradnja sitnog pijeska oko kabela i cijevi. Postavljanje sloja 10+10cm.
|  | m3 | 3.2 |  | 0
2.4. | Zatrpavanje rova materijalom iz iskopa, Postavljanje u slojevima uz nabijanje. Obračun je u sraslom stanju (rastresitost je ukalkulirana u jediničnu cijenu). Odvoz viška materijala na deponiju ili razastiranje na lokaciji.
|  | m3 | 9.6 |  | 0
2.5. | Dobava i ugradnja savitljive rabraste cijevi sa glatkom unutrašnjom površinom, PVC fi 160mm s pripadajućim gumenim brtvama i ljepilom i ugradba u rov i u temelj stupa. Cijevi crvene
|  | m | 12 |  | 0
2.6. | Dobava i ugradnja trake upozorenja .
|  | m | 40 |  | 0
2. | PRIPREMNI ELEKTROINSTALATERSKI RADOVI I MATERIJAL - ukupno: | kn |  |  | 0
3. | ELEKTRONIČKA KOMUNIKACIJSKA INFRASTRUKTURA - KABELSKA KANALIZACIJA
3.1. | Iskop rova i građevne jame za zdence, prema projektu. Pažljivo izvesti naročito u blizini ppostojeće EKI i drugioh instalacija. Bez obzira na kategoriju zemljišta.
|  | m3 | 13.53 |  | 0
3.2. | Planiranje dna rova i građevinske jame, te zbijanje na Ms=20MN/m2, prije betoniranja ili ugradnje montažnih zdenaca.
|  | m2 | 15.2 |  | 0
3.3. | Ručno zatrpavanje rova, odgovarajućim materijalom uz nabijanje u sloju od 20cm iznad PVC ili PHD cijevu i oko zdenca na zbijenost Ms=40MN/m2 do kote ugradnje tampona. Obračun je u sraslom stanju (rastresitost je ukalkulirana u jediničnu cijenu). Predvidjeti i eventualno potrebno planiranje deponije i istovar materijala.
|  | m3 | 5.28 |  | 0
3.4. | Dobava i ugradnja sitnog pijeska oko cijevi. Postavljanje sloja 10+10cm .
|  | m3 | 5 |  | 0
3.5. | Dobava i ugradnja PEHD cijevi fi 50mm.
|  | m | 320 |  | 0
3.6. | Dobava PVC čepova d=50mm i ugradba u zdenac.
|  | kom | 22 |  | 0
3.7. | Dobava i ugradnja spojnica za PEHD cijevi fi 50mm (nastavak postojećih cijevi).
|  | kom | 6 |  | 0
3.8. | Ispitivanje prohodnosti cijevi PHD fi 50mm sa izdavanjem atesta.
|  | km | 0.32 |  | 0
3.9. | Dobava i ugradnja tipskog betonskog TK zdenca, prema preporukama HT-a, dimenzije 100x80x102mm, (svjetli otvor). Postavljanje zdenca na pripremljenu podlogu, probijanje rupa za uvod odgovarajućih cijevi i vodotijesno zatvaranje rupa oko cijevi.
|  | kom | 3 |  | 0
3.10. | Dobava i ugradnja lijevanoželjeznog poklopca sa okvirom, poklopac u skladu sa tipskim zdencem iz st. 9, nosivosti 400kN.
|  | kom | 3 |  | 0
3.11. | Dobava i ugradnja trake uzemljenja FeZn 25x4mm.
|  | m | 70 |  | 0
3.12. | Dobava i ugradnja križnih spojnica za FeZn 25x4mm, sa zaštitom vrelim bitumenon.
|  | kpt | 5 |  | 0
3.13. | Dobava i ugradnja trake upozorenja (PAZI TK KABEL), traka žuta.
|  | m | 92 |  | 0
3. | ELEKTRONIČKA KOMUNIKACIJSKA INFRASTRUKTURA - KABELSKA KANALIZACIJA - ukupno: | kn |  |  | 0
4. | GRAĐEVINSKI RADOVI - STUPOVI SA TEMELJIMA
4.1. | Planiranje dna iskopa temelja sa nabijanjem nasipanog dijela.
Završna zbijenost treba biti min. 40 Mpa.
Sve izvesti na kotu prema nacrtu.
Obračun po m2 obrađene podloge.
|  | m2 | 2 |  | 0
4.2. | Dobava i postava podloge od mršavog betona prosječne
debljine do 10cm, tip C 12/15 na očišćenu i izravnatu podlogu
za temelje stupova.
Obračun po m2 izvedene podloge od mršavog betona.
|  | m2 | 2 |  | 0
4.3. | Dobava i ugradba betona C 25/30 za temelje stupova.
U ovu stavku je uključen kompletan materijal ( beton,
oplata) i rad.
dimenzije 80x80x110cm
Prije zalijevanja treba postaviti PVC cijevi fi 70mm za uvod kabela
Obračun po m3 ugrađenog betona.
|  | m3 | 1.42 |  | 0
4.4. | Dobava, izrada i postava armature stopa temelja prema
statičkom proračunu i nacrtima mrežaste armature ( čelik B500B ),
Sve komplet gotovo.
Obračun po kg ugrađene armature.
|  | kg | 60 |  | 0
4.5. | Zasipavanje kvalitetnim materijalom iz iskopa u prostor
između stope i ruba iskopa sa nabijanjem. Završnih 15 cm
izvesti sa tamponom ( uključena i dobava ).
Obračun po m3 zasipavanja
|  | m3 | 1.6 |  | 0
4.6. | ČELIČNA KONSTRUKCIJA :
Dobava i ugradba rasvjetnog stupa po tipizaciji "Dalekovod" d.d. Zagreb.
Rasvjetni stup tip : CRS 2A-8-3- čel, pocinčani stup, visine H =8,0m.
izvan tenmelja za zonu vjetra 3 i za opterećenje na vjetar na vrhu stupa 0,4m2
Dopunsko farbanje temeljnom i završnom bojom prema izboru narhitekte.
Rasvjetni stup se postavlja usađivanjem u oripremljeni otvor u temelju.
Sve komplet gotovo.
Stup mora biti projektiran u skladu sa HRN EN 40-5.2008
Obračun po komadu izvedenog stupa.
Ugraditit usađivanjem u pripremljenu rupu. postaviti u vertikalu.
Prostor između stijeneke stupa i cijevi popuniti sa suhim sitnim pijeskom.
Na samom vrhu kružni isječak između stupa i cijevi zabetonirati (da se spriječi ispiranje pijeska.
ili jednakovrijedan proizvod:
_______________________________________
|  | kom | 2 |  | 0
4. | GRAĐEVINSKI RADOVI - STUPOVI SA TEMELJIMA - ukupno: | kn |  |  | 0
REKAPITULACIJA:
1. | ELEKTROINSTALACIJE JAVNE RASVJETE | kn |  |  | 0
2. | PRIPREMNI ELEKTROINSTALATERSKI RADOVI I MATERIJAL | kn |  |  | 0
3. | ELEKTRONIČKA KOMUNIKACIJSKA INFRASTRUKTURA - KABELSKA KANALIZACIJA | kn |  |  | 0
4. | GRAĐEVINSKI RADOVI - STUPOVI SA TEMELJIMA | kn |  |  | 0
B. | UKUPNO JAVNA RASVJETA I EKI (1 – 4) : | kn |  |  | 0
C. | INSTALACIJA PLINA
1. | PRATEĆI GRAĐEVINSKI RADOVI UZ ST PLINOVOD U ZONI ZAHVATA
1.1. | Strojni iskop rova bez obzira na ktegoriju tla, prosječne širine 60-80 cm s odlaganjem zemlje uz rub rova. Iskop izvršiti s ravnim odsjecanjem stranica i dna rova. Varne jame kopati na spoju svake sekcije plinovoda, na svim vertikalnim i horizontalnim lomovima plinovoda koje nije moguće izvesti izvan rova te spoju na postojeći plinovod. Obračun po kubiku stvarno iskopanog materijala u sraslom stanju. Sve ostalo prema GN 200,103. 45 x 0.7 x 1 m (cca 1/3 iskopa) = 10.5 m3
|  | m3 | 32 |  | 0
1.2. | Ručni iskop rova bez obzira na kategoriju tla, prosječne širine 60-80 cm i dubine do 1.2 m, s odlaganjem zemlje uz rub rova. Iskop se vrši u zoni instalacija i za probne otkope, s ravnim odsjecanjem stranica i dna rova. Probni otkop za ST plinovode provesti u trasi projektiranog priključnog ST plinovoda. Obračun po kubiku stvarno iskopanog materijala u sraslom stanju. Sve ostalo prema GN 200, 103. 45 x 0.7 x 1 m (cca 2/3 iskopa) = 21 m3
|  | m3 | 2 |  | 0
1.3. | Planiranje dna rova plinovoda s točnošću +/- 2 cm, sa svim potrebnim uklanjanjem kamenja, smeća ili stranih predmeta nasipavanjem. Obračun po kvadratu stvarno isplaniranog dna rova. Sve ostalo prema GN 200, 103. 45 x 0.6 m = 36 m2
|  | m2 | 27 |  | 0
1.4. | Dobava i razastiranje čistog suhog pijeska u rovu plinovoda, debljine 15 cm, odnosno nakon nabijanja 10 cm. Obračun po kubiku stvarno izvedenih količina. Sve ostalo prema GN 900, 122 i THEN 4 02.3. 45 x 0.6 x 0.15 = 4.05 m3
|  | m3 | 4 |  | 0
1.5. | Dobava i nasipavanje čistog suhog pijeska u rovu plinovoda, nabijenog po cijeloj širini rova do 10 cm iznad plinovoda. Nasipavanje izvršiti tek kada je plinovod spojen. Nakon nasipavanja oblogu lagano nabiti. Obračun po kubiku stvarno izvedenih količina. Sve ostalo prema GN 900, 103; GN 200, 203 i THEN 4 02.3. 45 x 0.6 x 0.1 = 2.7 m3
|  | m3 | 3 |  | 0
1.6. | Zatrpavanje materijalom iz kojeg je uklonjeno krupnije kamenje, šuta, smeće ili strani predmeti. Zatrpavanje izvesti nakon izvedbe obloge od pijeska:
- prvo se zatrpava rov u sloju cca 25 cm uz pažljivo nabijanje,
- nakon toga se vrši zatrpavanje uz razastiranje materijala u slojevima 25 do 35 cm uz snažno nabijanje vibro pločama do potpune zbijenosti.
Izvesti nadvišenje materijalom za cca 15 cm od kote terena radi mogućeg slijeganja. Obračun po kubiku stvarno izvedenih količina.
45 x 0.75 x 0.8 = 27 m3
|  | m3 | 25 |  | 0
1.7. | Utovar, transport i istovar preostalog materijala nakon zatrpavanja rova plinovoda, na deponij po izboru izvođača radova, bez obzira na udaljenost. Obračun po kubiku stvarno izvšrenih radova na transportu.
37 - 32 = 5 m3
|  | m3 | 7 |  | 0
REKAPITULACIJA:
1. | PRATEĆI GRAĐEVINSKI RADOVI UZ ST PLINOVOD U ZONI ZAHVATA | kn |  |  | 0
C. | UKUPNO INSTALACIJA PLINA : | kn |  |  | 0
SVEUKUPNA REKAPITULACIJA:
A. | UKUPNO PROMETNICA: | kn |  |  | 0
B. | UKUPNO JAVNA RASVJETA I EKI: | kn |  |  | 0
C. | UKUPNO INSTALACIJA PLINA: | kn |  |  | 0
| UKUPNO A.+B.+C. (bez PDV-a): | kn |  |  | 0