## TROSKOVNIK ZA OBJAVU
TROŠKOVNIK
IZVEDBA POTPORNIH ZIDOVA U BLIZINI DJEČJEG VRTIĆA ''VIŠKOVO''
I - ZEMLJANI RADOVI
Napomene:
Dužnost je izvođača da utvrdi pravi sastav tla, odnosno njegovu kategoriju i ukoliko odstupa od Geotehničkog elaborata i/ili projekta konstrukcije, obavijestiti projektanta i nadzornog inženjera.
Po izvedbi iskopa na projektiranu kotu potrebno je izvršiti pregled od strane nadzornog inžinjera/geomehaničara, te utvrditi da li zatečena svojstva odgovaraju svojstvima određenima projektnom dokumentacijom. Ukoliko izvođač prilikom iskopa zemlje naiđe na bilo kakve predmete, objekte ili instalacije dužan je na tom mjestu promptno obustaviti radove i o tome obavijestiti nadzornog inženjera. Podatke o pregledu temeljnog tla te potrebnim mjerama koje će se eventualno morati provesti potrebno je evidentirati u građevinski dnevnik izvođača radova.
Ako nije posebno navedeno, iskopani materijal transportira se na odlagalište građevinskog otpada udaljenosti do 10 km, što je obuhvaćeno jediničnom cijenom stavaka.
Sav iskopani materijal zbrinuti kako je propisano prostorno-planskom dokumentacijom, važećim zakonima i pravilnicima o otpadu, a troškove obuhvatiti jediničnom cijenom jer se nikakvi troškovi odvoza, sortiranja i zbrinjavanja neće posebno priznavati.
Gospodarenje otpadom obaveza je izvođača i potrebno ga je riješiti u skladu s Prostornim planom uređenja Općine Viškovo, Planom gospodarenja otpadom Primorsko goranske županije, Zakonom o gospodarenju otpadom i Pravilnikom o gospodarenju građevnim otpadom, te ostalim važećim propisima.
Ukoliko se prilikom izvođenja radova na iskopima materijala za temeljenje zgrade utvrdi da višak materijala, koji se ne ugrađuje u obuhvatu zahvata, sadrži mineralnu sirovinu, izvođač radova dužan je o tome obavijestiti nadzornog inženjera i investitora, te sa iskopanim materijalom postupati u skladu sa člankom 144. Zakona o rudarstvu i ostalim važećim propisima. | Ukoliko se prilikom izvođenja radova na iskopima materijala za temeljenje zgrade utvrdi da višak materijala, koji se ne ugrađuje u obuhvatu zahvata, sadrži mineralnu sirovinu, izvođač radova dužan je o tome obavijestiti nadzornog inženjera i investitora, te sa iskopanim materijalom postupati u skladu sa člankom 144. Zakona o rudarstvu i ostalim važećim propisima.
Višak iskopa koji sadrži mineralnu sirovinu izvođač radova dužan je odgovarajuće privremeno zbrinuti o vlastitom trošku, na gradilišnom deponiju ili drugoj odgovarajućoj lokaciji udaljenosti do 10 km koju odredi investitor, a što je obuhvaćeno jediničnim cijenama.
Investitor je dužan višak iskopanog materijala, koji sadrži mineralnu sirovinu, staviti na raspolaganje RH, te osigurati postupak raspolaganja mineralnim sirovinama do prodaje, odnosno krajnjeg raspolaganja, u svemu prema odredbama važećih propisa.
Ukoliko se prilikom iskopa temeljne konstrukcije naiđe na čepove gline većih dimenzija, potrebno ih je iskopati te zamijeniti drobljenim stijenskim materijalom, uz zbijanje po slojevima do projektne zbijenosti
Sva eventualna podupiranja, razupiranja i zaštita iskopa obuhvaćena su jediničnim cijenama. Potrebna građa za podupiranje mora biti pripremljena na gradilištu prije početka iskopa.
Ako se iskopane jame oštete, odrone ili zatrpaju nepažnjom, ili uslijed nedovoljnog podupiranja, izvođač ih dovodi u ispravno stanje, bez posebne naknade.
Prilikom izvedbe radova izvođač je dužan pridržavati se uputa za rad na siguran način te provoditi sve mjere zaštite na radu prema važećim zakonima i pravilnicima. Navedene radove potrebno je ukalkulirati u jedinične cijene.
Relevantni podaci iz gemehaničkog elaborata koje se uzimaju u obzir pri formiranju jediničnih cijena:
Zahtjevna konfiguracija terena sa velikim visinskim oscilacijama.
Na površini (do cca 1,8 m dubine ovisno o lokaciji) je registriran nasipani sloj od blokova stijena promjera do 1m te glinovite komponente i drobljene sitnije frakcije manje stijene, u dubljim slojevima
U dubljim slojevima (1,1-1,8m dubine ovisno o lokaciji) je registrirana jako okršena vapnenačko-dolomitna stijena
Prilikom istražnih radova nije registrirana razina podzemne vode do dubine istražnih radova
Iskop će biti potrebno raditi uz „pikhamiranje“ ili djelomično miniranje
Zemljani radovi se prema OTU klasificiraju kao radovi u materijalima „A“ i „B“ kategorije, dok bi prema normi GN 200 materijal za iskop građevnih jama spadao u kategorije 5/IV
POTPORNI ZID
1 | Strojno skidanje humusa
Humus se skida na površini pristupnog puta crpnoj stanici i potpornog zida u debljini sloja od 20 cm.
Stavka obuhvaća iskop, prebacivanje/utovar i transport zemlje na privremenu deponiju gradilišta.
Iskopana zemlja se privremeno deponira na gradilištu u svrhu kasnijeg zatrpavanja i planiranje (obračunave se u posebnoj stavci)
Obračun po m3 iskopanog materijala u sraslom stanju.
| - iskop tla C kategorije | m3 | 37.59 | a' | € | 0
2 | Strojni iskop temeljnih stopa potpornog zida
Stavka obuhvaća iskop, prebacivanje/utovar i transport zemlje na privremenu deponiju gradilišta.
Iskopana zemlja se privremeno deponira na gradilištu u svrhu kasnijeg zatrpavanja i planiranje (obračunave se u posebnoj stavci)
a) | - iskop tla A kategorije | m3 | 93.97 | a' | € | 0
b) | - iskop tla B kategorije | m3 | 168.55 | a' | € | 0
3 | Uređenje temeljnog tla ispod temeljne stope
Stavka obuhvaća ručno zasijecanje i planiranje dna iskopa s točnošću +/- 3 cm te nabijanje temeljnog tla vibronabijačem da bi sraslo tlo bez posljedica preuzelo opterećenja.
| Obračun po m2 uređene površine. | m2 | 157.22 | a' | € | 0
4 | Izvedba zamjenskog sloja od kamenog drobljenog materijala d=30 cm ispod temeljne stope potpornog zida.
Stavka obuhvaća dobavu, nasipavanje, razastiranje, eventualno potrebno vlaženje ili sušenje, grubo planiranje i nabijanje materijala. Materijal se ugrađuje i nabija u slojevima dok se ne postigne minimalan modul stišljivosti (Ms > 40 MN/ m2).
| Obračun po m3 ugrađenog materijala u zbijenom stanju. | m3 | 47.17 | a' | € | 0
5 | Zatrpavanje/ugradnja zemljanog materijala
Stavka obuhvaća dobavu, nasipavanje, razastiranje, grubo planiranje i valjanje/nabijanje. Materijal se ugrađuje i nabija u slojevima dok se ne postigne minimalan modul stišljivosti (Ms > 30 MN/ m2 ili zamjenski materijal Ms > 40 MN/ m2).
Obračun po m3 ugrađenog materijala u zbijenom stanju.
a) | - ugradnja deponiranog materijala na gradilištu | m3 | 131.96 | a' | € | 0
b) | - dobava i ugradnja novog zemljanog materijala | m3 | 36 | a' | € | 0
6 | Odvoz materijala iz iskopa
| Stavka podrazumijeva utovar, odvoz i zbrinjavanje viška iskopanog materijala s gradilišta na odlagalište građevinskog otpada udaljenosti do 10 km. Obračun po m3 odvezenog materijala u sraslom stanju. | m3 | 181.63 | a' | € | 0
7 | Ispitivanje modula stišljivosti tla.
| Stavka obuhvaća ispitivanje modula stišljivosti temeljnog tla i usporedba ispitanih vrijednosti s projektiranim. Kontrolu provoditi na svakih cca 100 m2 izvedenog sloja. Ova stavka izvodi se po prethodnom odobrenju nadzornog inženjera. Obračun po kom ispitanih pozicija. | kom | 2 | a' | € | 0
8 | Kontrola temeljnog tla od strane ovlaštenog geomehaničara.
Prilikom iskopa za temeljenje neophodan je pregled temeljnog tla radi osiguranja sukladnosti uočenog na terenu i podataka iz postojećih geomehaničkih elaborata, utvrđivanja nepovoljnih fizičko-mehaničkih osobina tla, te utvrđivanja eventualne potrebe zamjene lošeg temeljnog tla.
Nakon izlaska na teren i uvida u zatečeno stanje, geomehaničar dostavlja pismeni izvještaj te upisuje podatke o temeljnom tlu u građevinski dnevnik.
| Stavka se izvodi/obračunava po prethodnom odobrenju nadzornog inženjera. | kpl | 1 | a' | € | 0
I | ZEMLJANI RADOVI I RADOVI U OKOLIŠU UKUPNO: |  |  |  | € | 0
II - BETONSKI I ARMIRANO-BETONSKI RADOVI
Napomene:
Sve stavke podrazumijevaju nabavu, transport, ugradnju i njegu betona.
U stavke betonskih radova, ako to nije navedeno potrebno je uključiti i eventualna dodavanja plastifikatora, aeranta i sl. aditiva za vodonepropusnost, smrzavanje i povećanje kvalitete betona ovisno o izloženosti i ostalim traženim zahtjevima s obzirom na lokaciju i vremenske uvjete prilikom ugradnje, a u odnosu na tražene teh. karakteristike betona u projektu konstrukcije.
U sve betonske radove uračunata je glatka oplata, ukoliko nije drugačije napisano. Izvedba oplate uključuje sljedeće radove: dobava, montaža, demontaža oplate i sav potreban pribor za montažu oplate (podupirači, gredice, H nosači za stropne ploče, distanceri, španere, klinove, letve...). Konstruktivna skela za oplatu zidova je uračunata u jediničnoj cijeni.
Troškove izrade, korištenja i demontaže svih pomoćnih, radnih i fasadnih skela (ako nije drugačije navedeno) i ograda kao i tehnologiju vertikalnog transporta i rada na visini potrebno je ukalkulirati u jedinične cijene.
Površine betonskih elemenata koji se završno samo gletaju i liče, potrebno je zidarski obraditi i izvesti kao potpuno glatke.
Razredi izloženosti, požarna otposnost, klase čvrstoće, minimalni zaštitni slojevi i svi ostali relevantni podaci za konstruktivne elemente specificirani su u projektu konstrukcije-statičkom proračunu.
Sve armiranobetonske elemente izvoditi/ armirati prema uputama iz projekta konstrukcije-statičkog proračuna te izvedbenoj dokumentaciji.
Proizvodnja, ugradnja i kontrola kvalitete obavljati će se u skladu s Tehničkim popisom za građevinske konstrukcije – Dio drugi: “Posebna pravila za betonske konstrukcije” ( NN br. 17/17), HRN EN 206-1:2006* "Beton -1. dio: Specifikacije, svojstva, proizvodnja i sukladnost", (uključuje amandmane A1:2004 i A2:2005) (EN 206-1:2000+A1:2004+A2:2005) te HRN 1128:2007** Beton – Smjernice za primjenu norme HRN EN 206-1***. Trošak provođenja kontrole kvalitete je u jediničkoj cijeni.
* ili jednakovrijedno (norma)
** ili jednakovrijedno (norma)
*** ili jednakovrijedno (norma)
Armaturu i zaštitne slojeve betona svake pojedine pozicije izvoditi u skladu s glavnim i izvedbenim projektom konstrukcije. Prije ugradnje obavezna je kontrola od strane nadzornog inženjera.
1 | Dobava i izvedba podložnog betona C16/20 ispod temeljne stope potpornog zida. Obračun po m3 betona.
| - podložni beton d=5 cm | m3 | 7.86 | a' | € | 0
2 | Dobava betona i izvedba armiranobetonske temeljne stope potpornih zidova, betonom C30/37, prema zahtjevima određenim statičkim proračunom.
Armirati prema statičkom proračunu i nacrtima armature. Dobava i ugradnja armature obračunata je posebnom stavkom.
Izvoditi prema projektu arhitekture, planovima oplate i ostaloj izvedbenoj dokumentaciji, te prema uputstvima projektanta konstrukcije i nadzornog inženjera.
U jediničnu cijenu uključena je i sva potrebna daščana oplata ako nije posebno navedeno u stavci, te rabic pletivo za radne prekide ovisno o tehnologiji izvođenja.
Obračun po m3 ugrađenog betona i m2 oplate.
a) | - beton temeljne stope d=40cm | m3 | 68.45 | a' | € | 0
b) | - oplata temeljne stope | m2 | 87.14 | a' | € | 0
3 | Dobava betona i izvedba armiranobetonskih potpornih zidova d=30 cm, betonom C30/37, prema zahtjevima određenim statičkim proračunom.
Armirati prema statičkom proračunu i nacrtima armature. Dobava i ugradnja armature obračunata je posebnom stavkom.
Izvoditi prema projektu arhitekture, planovima oplate i ostaloj izvedbenoj dokumentaciji, te prema uputstvima projektanta konstrukcije i nadzornog inženjera.
U jediničnu cijenu uključena je i sva potrebna daščana oplata ako nije posebno navedeno u stavci, te rabic pletivo za radne prekide ovisno o tehnologiji izvođenja.
U jediničnoj cijeni uključena je i izvedba barbakana.
Obračun po m3 ugrađenog betona i m2 oplate.
a) | - beton zidova | m3 | 63.51 | a' | € | 0
b) | - oplata | m2 | 421.79 | a' | € | 0
II | BETONSKI I ARMIRANO-BETONSKI RADOVI UKUPNO: |  |  |  | € | 0
III - ARMIRAČKI RADOVI
1. | Dobava, izrada, siječenje, savijanje, postava i vezivanje armature kvalitete B 500B.
Izvesti prema statičkom proračunu i izvedbenom projektu - planu armature.
Obračun po kg ugradjene armature.
Prije betoniranja nadzorni inženjer ili projektant konstrukcije treba pregledati montiranu armaturu i upisom u građevinski dnevnik odobriti betoniranje.
a) | - mreže | kg | 7369.9 | a' | € | 0
b) | - šipke | kg | 4993.26 | a' | € | 0
III | ARMIRAČKI RADOVI UKUPNO: |  |  |  | € | 0
REKAPITULACIJA
I - ZEMLJANI RADOVI |  |  |  |  | € | 0
II - BETONSKI I ARMIRANO-BETONSKI RADOVI |  |  |  |  | € | 0
III - ARMIRAČKI RADOVI |  |  |  |  | € | 0
UKUPNO: |  |  |  |  | € | 0
PDV: |  |  |  |  | € | 0
UKUPNO (s PDV-om): |  |  |  |  | € | 0