## List1
A.1. | PRIPREMNI I ZAVRŠNI RADOVI
Red. Br. | Opis stavke | Jed. mjere | Količina | Jed. cijena | Ukupno
A.1.1. | Uklanjanje postojeće keramike bazena i malog tuša (tip mozaik) te odvoz i zbrinjavanje građevinskog otpada. U stavku je uključen sav potreban rad, materijal i oprema. Obračun po m2. | m² | 38 |  | 0
A.1.2. | Pažljivo skidanje, podizanje na potrebnu visinu te vraćanje rubnog kamena na istu poziciju. U stavku je uključen sav potreban rad, materijal i oprema. Obračun po m'. | m' | 18 |  | 0
A.1.3. | Uklanjanje postojećeg WPC deckinga s potkonstrukcijom te odlaganje i zbrinjavanje otpada. U stavku je uključen sav potreban rad, materijal i oprema. Obračun po m2. | m² | 75 |  | 0
A.1.4. | Otprašivanje i čišćenje podloge oko bazena te priprema za postavljanje kamenih ploča. Priprema uključuje podizanje/spuštanje postojećih sifona, ventila za dovod i odvod vode te nanošenje nivelirajuće mase. U stavku je uključen sav potreban rad, materijal i oprema. Obračun po m2. | m² | 75 |  | 0
A.1.5. | Otprašivanje i čišćenje te priprema podloge bazena i malog tuša za izradu hidroizolacije i nove keramike (mozaik na mrežici). Stavka uključuje čišćenje od naslaga prljavštine, brušenje te priprema podloge fasadnim ljepilom u mrežici. U stavku je uključen sav potreban rad, materijal i oprema. Obračun po m2. | m² | 38 |  | 0
A.1.6. | Montaža vanjskih tuševa na već pripremljenim ventilima za dovod vode. U cijenu uračunat sav potreban rad i materijal. Obračun po komadu. | kom | 2 |  | 0
A.1.7. | Spajanje vanjskih tuševa na dovod hladne vode. U cijenu uračunat sva potreban rad, materijal. Obračun po komadu spojenog tuša. | kom | 2 |  | 0
A.1.8. | Podizanje betonskog okvira 90/90 od šahte za ulaz u strojarnicu na visinu kamena. U stavku uključen sav potreban rad i materijal. Obračun po komadu. | kom | 1 |  | 0
| UKUPNO PRIPREMNI I ZAVRŠNI RADOVI RADOVI |  |  |  | 0
A.2. | IZOLATERSKI RADOVI
Red. Br. | Opis stavke | Jed. mjere | Količina | Jed. cijena | Ukupno
A.2.1. | HIDROIZOLACIJA BAZENA i MINI TUŠA: Premaz površine prajmerom za polimer-cementne premaze na očišćenoj i pripremljenoj betonskoj podlozi, postavljanje elastične trake za armiranje hidroizolacije te nanošenje visoko-fleksibilni dvokomponentni polimer-cementni hidroizolacijski premaz ojačan vlaknima. Potrebo je izvesti zaštitu površina od pozitivnog i negativnog hidrostatskog tlaka te zaštita betona od agresivnih atmosferskih prilika, soli i karbonizacije. U stavku je uključen sav potreban rad, materijal i oprema. Obračun po m2. | m² | 38 |  | 0
| UKUPNO IZOLATERSKI RADOVI |  |  |  | 0
A.3. | KERAMIČARSKI RADOVI
Red. Br. | Opis stavke | Jed. mjere | Količina | Jed. cijena | Ukupno
A.3.1. | Nabava, dobava i ugradnja mozaik pločica bazena i mini tuša (na mrežici) na cementno ljepilo. U stavku je uključen sav potreban rad, materijal i oprema. Obračun po m2. | m² | 38 |  | 0
A.3.2. | Fugiranje mozaik pločica bazena i mini tuša epoksidnom masom za fugiranje 1500 g/m2. U stavku je uključen sav potreban rad, materijal i oprema. Obračun po m2. | m² | 38 |  | 0
A.3.3. | Brtvljenje svih spojeva bazena i spojeva na mini tušu silikonom posebne formule namjenjen za brtvljenje spojeva u bazenima. U stavku je uključen sav potreban rad, materijal i oprema. Obračun po m´. | m´ | 24 |  | 0
| UKUPNO KERAMIČARSKI RADOVI |  |  |  | 0
A.4. | KAMENARSKI RADOVI
Red. Br. | Opis stavke | Jed. mjere | Količina | Jed. cijena | Ukupno
A.4.1. | Nabava, dobava i ugradnja betonskih ploča debljine 3,8 cm (po izboru Investitora) na prethodno očišćenu betonsku podlogu. betonske ploče potrebno je postaviti na rizlu. Fugiranje betonskih ploča i rubnog kamena po obodu bazena uračunati u jediničnu cijenu stavke. Betonske ploče potrebno je ugraditi s laganim padom od bazena kako bi se spriječilo slijevanje vode u bazen. U stavku je uključen sav potreban rad, materijal i oprema. Obračun po m2. | m² | 75 |  | 0
A.4.2. | Nabava, dobava i ugradnja rizle za postavu kamene obloge. U stavku je uključen sav potreba rad, materijal i sredstva. Obračun po m². | m² | 75 |  | 0
| UKUPNO KAMENARSKI RADOVI |  |  |  | 0
REKAPITULACIJA
A.1. | PRIPREMNI I ZAVRŠNI RADOVI |  |  |  | 0
A.2. | IZOLATERSKI RADOVI |  |  |  | 0
A.3. | KERAMIČARSKI RADOVI |  |  |  | 0
A.4. | KAMENARSKI RADOVI |  |  |  | 0
|  |  |  | UKUPNO: | 0
|  |  |  | PDV (25 %) | 0
|  |  |  | SVEUKUPNO: | 0
* | svi radovi obračunavat će se po stvarno izvedenom stanju
Ponuditelj:
|  |  | M.P. | ____________________________