## TROŠKOVNIK
TROŠKOVNIK PROŠIRENJE JAVNE RASVJETE NA PODRUČJU OPĆINE VIŠKOVO
r.br. | opis stavke | jed. mjera | količina | jedinična cijena (EUR) | ukupno (EUR)
1. | Strojno zarezivanje asfalta motornom pilom u pravilne oblike. Stavka uključuje dodatno zarezivanje prije asfaltiranja (prema potrebi) koje se ne obračunava zasebno. U cijenu je uračunat sav potreban materijal i rad. | m | 10 |  | 0
2. | Iskop zarezanog asfalta, utovar i odvoz na ovlašteni deponij. U cijenu je uračunat sav potreban materijal i rad. Obračun po m3 iskopa u sraslom stanju. | m3 | 1 |  | 0
3. | Dobava, doprema i strojno-ručna ugradnja završnog nosivog habajućeg sloja asfaltbetona AC 16 surf, debljine 5 cm. U cijenu je uračunat sav potreban materijal i rad. | m2 | 5 |  | 0
4. | Iskop dimenzija 0,8 x 0,8 x 2 m za temelj betonskog stupa bez obzira na kategoriju tla, odvoz viška iskopanog materijala na deponij izvođača radova, dobava, doprema i ugradnja PVC cijevi unutarnjeg promjera 400 mm za izradu čahure u koju se postavlja stup, ugradnja prstena od FeZn trake 30 x 4 mm u temelj i trake 30 x 4 mm za spajanje na stup međusobno spojenih križnom spojnicom te dobava, doprema i ugradnja betona razreda čvrstoće C25/30 oko PVC cijevi i na dno iskopa. Pocinčanu traku ostaviti izvan razine okolnog tla cca 1 m dužine radi spajanja s vijkom u betonskom stupu. U cijenu je uračunat sav potreban materijal i rad kao i korištenje potrebne oplate. | kom | 3 |  | 0
5. | Dobava, doprema i ugradnja armirano-betonskog stupa visine 9 m, promjera na dnu do 35 cm, a na vrhu do 20 cm uz upotrebu dizalice i autodizalice s uključenim zapunjavanjem prostora između stupa i čahure sitnim pijeskom 0-4 mm. U cijenu je uračunat sav potreban materijal i rad. | kom | 3 |  | 0
6. | Spajanje uzemljenja stupa s ugrađenom pocinčanom trakom. U cijenu je uračunat sav potreban materijal i rad. | kom | 3 |  | 0
7. | Dobava, doprema i montaža nosača armature rasvjetnog tijela. U cijenu je uračunat sav potreban materijal i rad. | kom | 10 |  | 0
8. | Dobava, doprema, montaža i spajanje rasvjetnog tijela na mrežu. Rasvjetno tijelo sljedećih karakteristika: - svjetiljka LED, 117 lm/W - aluminijsko kućište - difuzor od ravnog transparentnog kaljenog stakla - snaga 40 W - svjetlosni tok svjetiljke 5400lm - indeks uzvrata boje minimalno 70 - korelirana temperatura nijanse bijelog svjetla 3000K - zaštite IP65, IK08, električna klasa II, - za montažu na naglavnik stupa Ø 60 mm - životni vijek svjetiljke minimalno 100000 sati pri 70% svjetlosnog toka U cijenu je uračunat sav potreban materijal i rad. | kom | 10 |  | 0
9. | Dobava, doprema, podizanje, razvlačenje, zatezanje i pričvršćivanje samonosivog kabelskog snopa X00-A 2 x 16 mm2 na stup s uključenim priborom za pričvršćenje (nosači i dr.). Stavka uključuje orezivanje grana koje se nalaze na trasi kabelskog snopa. U cijenu je uračunat sav potreban materijal i rad. | m | 150 |  | 0
10. | Spajanje kabela na nadzemnu mrežu s odgovarajućim priborom (zatezne, kutne, prolazne i izolirane stezaljke, natezači, remena, spojnice promjena smjera za različite presjeke i dr.) do potpune gotovosti posla. U cijenu je uračunat sav potreban materijal i rad. Obračun po komadu za stup na kojem se vrši spajanje na postojeću mrežu. | kom | 10 |  | 0
11. | Dobava, doprema i montaža nehrđajuće čelične trake (band-IT) širine 3/8", kolut. U cijenu je uključen sav potreban materijal i rad. | kom | 1 |  | 0
12. | Ispitivanje instalacije javne rasvjete od strane ovlaštenog ispitivača s izdavanjem protokola o ispitivanju u skladu s važećim propisima. U cijenu je uračunat sav potreban materijal i rad. | kom | 1 |  | 0
| UKUPNO bez PDV-a: |  |  |  | 0
| PDV: |  |  | 25% | 0
| UKUPNO s PDV-om: |  |  |  | 0
Napomena:
Ako je ponuditelj nije u sustavu PDV-a, na označeno mjesto upisati 0.
Radovi će se izvoditi na više lokacija. Količine navedene u troškovniku su procijenjene, a obračun radova izvršit će se prema stvarno izvedenim količinama. Izvođač radova dužan je osigurati privremenu prometnu signalizaciju radi sigurnosti prometovanja tijekom izvođenja radova i ista je uključena u jedinične cijene. Prometna signalizacija, odnosno prometni znakovi moraju biti izrađeni i postavljeni u skladu s odredbama Zakona o sigurnosti prometa na cestama, važećim tehničkim standardima i Pravilnikom o prometnim znakovima, signalizaciji i opremi na cestama.
Ponuditelj:
| M.P. | odgovorna osoba ponuditelja
(mjesto i datum)