## ASFALTIRANJE
ASFALTIRANJE NERAZVRSTANIH CESTA NA PODRUČJU OPĆINE VIŠKOVO ZA 2020. GODINU
1. | ASFALTIRANJE NERAZVRSTANIH CESTA BEZ ASFALTNOG KOLNIKA
1.1. | Strojno zarezivanje asfalta motornom pilom u pravilne geometrijske oblike. U cijenu je uključen sav potreban materijal i rad. Obračun po m´ zarezanog asfalta.
| m' |  | 60 | a' |  | kn | 0 | kn
1.2. | Popravak planuma postojećeg kolnika sa iskopom prosječno 10 cm dubine sloja, utovarom i odvozom viška materijala na deponij izvođača radova. U cijenu je uključen sav potreban materijal i rad. Obračun po m2 popravljenog planuma postojećeg kolnika.
| m2 |  | 1500 | a' |  | kn | 0 | kn
1.3. | Podizanje ili spuštanje postojećih poklopaca šahti podzemnih instalacija na novu niveletu ceste. U cijenu je uključen sav potreban materijal i rad. Obračun po komadu izvedenog poklopca.
a) Poklopci 80 x 80 cm
| kom |  | 1 | a' |  | kn | 0 | kn
b) Poklopci vodomjera i ostalih instalacija dimenzija 40 x 50 cm
| kom |  | 1 | a' |  | kn | 0 | kn
1.4. | Dobava, dovoz i ugradnja tamponske podloge debljine prosječno 10 cm, min. širine 3,50 m, sa valjanjem do potrebne nosivosti Me=80 MN/m2. U cijenu je uključen sav potreban materijal i rad. Obračun po m2 tamponirane podloge.
| m2 |  | 1500 | a' |  | kn | 0 | kn
1.5. | Dobava, dovoz i strojna ugradnja bitumenizirano nosivo habajućeg sloja asfaltbetona AC 16 surf (BNHS 16) u sloju debljine 5 cm, min. širine 3,0 m. U cijenu je uključen sav potreban materijal i rad. Obračun po m2 asfaltirane površine.
| m2 |  | 1500 | a' |  | kn | 0 | kn
1.6. | Dobava, dovoz i ručna ugradnja bitumenizirano nosivo habajućeg sloja asfaltbetona AC 16 surf (BNHS 16) u sloju debljine 5 cm, širine 1,0 m. U cijenu je uključen sav potreban materijal i rad. Obračun po m2 asfaltirane površine.
| m2 |  | 30 | a' |  | kn | 0 | kn
| ASFALTIRANJE - UKUPNO: | [5 empty] | 0 | kn
2. | PRESVLAČENJE ASFALTOM POSTOJEĆIH NERAZVRSTANIH CESTA SA ASFALTNIM KOLNIKOM
2.1. | Strojno zarezivanje asfalta motornom pilom u pravilne geometrijske oblike. U cijenu je uključen sav potreban materijal i rad. Obračun po m´ zarezanog asfalta.
| m' |  | 5 | a' |  | kn | 0 | kn
2.2. | Razbijanje i skidanje postojećeg asfaltnog zastora, utovar i odvoz na deponij izvođača radova. Jedinična cijena uključuje sav potreban materijal i rad. Obračun po m2 razbijenog i uklonjenog asfalta.
| m2 |  | 20 | a' |  | kn | 0 | kn
2.3. | Strojno skidanje asfaltnih slojeva postojeće kolničke konstrukcije prosječne debljine 5 cm postupkom glodanja odgovarajućim strojevima, utovar i odvoz materijala na deponij izvođača radova. Stavka obuhvaća sav potreban materijal i rad. Obračun po m2 strojno obrađene površine.
| m2 |  | 10 | a' |  | kn | 0 | kn
2.4. | Podizanje ili spuštanje postojećih poklopaca šahti podzemnih instalacija na novu niveletu ceste. U cijenu je uključen sav potreban materijal i rad. Obračun po komadu izvedenog poklopca.
a) Poklopac 80 x 80 cm
| kom |  | 1 | a' |  | kn | 0 | kn
b) Poklopci vodomjera i ostalih instalacija dimenzija 40 x 50 cm
| kom |  | 1 | a' |  | kn | 0 | kn
2.5. | Poravnavanje postojećeg asfalta asfaltnom masom 0-16. U cijenu je uključen sav potreban materijal i rad. Obračun po t ugrađenog asfalta.
| t |  | 1 | a' |  | kn | 0 | kn
2.6. | Dobava, dovoz i strojna ugradnja habajućeg sloja po sistemu sitnozrnatog asfaltbetona AC 0/11E debljine 5 cm. Za ovaj sustav treba primijeniti agregat eruptivnog porijekla i kameno brašno (filer). U cijenu je uključen sav potreban materijal i rad. Obračun po m2 asfaltirane površine.
| m2 |  | 30 | a' |  | kn | 0 | kn
| PRESVLAČENJE ASFALTOM - UKUPNO: | [5 empty] | 0 | kn
REKAPITULACIJA:
1. | ASFALTIRANJE | [5 empty] | 0 | kn
2. | PRESVLAČENJE ASFALTOM | [5 empty] | 0 | kn
[5 empty] | UKUPNO: |  | 0 | kn
| CIJENA PONUDE (kn bez PDV-a): | [5 empty] | 0 | kn
| PDV (25%): | [5 empty] | 0 | kn
| UKUPNA CIJENA (kn sa PDV-om): | [5 empty] | 0 | kn
Napomena:
Radovi će se izvoditi na više lokacija.
Iskazane količine u troškovniku su okvirne.
Obračun radova vršit će se prema stvarno izvedenim količinama.
Po završetku radova, a najkasnije prije primopredaje prostor treba dovesti u uredno stanje.
M. P.
Datum:_________________
( odgovorna osoba ponuditelja)