## ASFALTIRANJE
ASFALTIRANJE NERAZVRSTANIH CESTA NA PODRUČJU OPĆINE VIŠKOVO ZA 2023. GODINU
1. | ASFALTIRANJE NERAZVRSTANIH CESTA
1.1. | Strojno zarezivanje asfalta motornom pilom u pravilne geometrijske oblike. U cijenu je uključen sav potreban materijal i rad. Obračun po m' zarezanog asfalta.
| m' |  | 150 | a' |  | EUR | 0 | EUR
1.2. | Razbijanje i skidanje postojećeg asfaltnog zastora, utovar i odvoz na deponij izvođača radova. Jedinična cijena uključuje sav potreban materijal i rad. Obračun po m2 razbijenog i uklonjenog asfalta. |  |  |  | 0
| m2 |  | 200 | a' |  | EUR | 0 | EUR
1.3. | Strojno skidanje asfaltnih slojeva postojeće kolničke konstrukcije prosječne debljine 5 cm postupkom glodanja odgovarajućim strojevima, utovar i odvoz materijala na deponij izvođača radova. Stavka obuhvaća sav potreban materijal i rad. Obračun po m2 strojno obrađene površine. |  |  |  | 0
| m2 |  | 2240 | a' |  | EUR | 0 | EUR
1.4. | Popravak planuma postojećeg kolnika sa iskopom prosječno 10 cm dubine sloja, utovarom i odvozom viška materijala na deponij izvođača radova. U cijenu je uključen sav potreban materijal i rad. Obračun po m2 popravljenog planuma postojećeg kolnika. |  |  |  | 0
| m2 |  | 1600 | a' |  | EUR | 0 | EUR
1.5. | Široki strojni iskop u zemljištu B i C kategorije sa utovarom i odvozom iskopanog materijala na deponij izvođača radova. U cijenu je uključen sav potreban materijal i rad. Obračun po m3 u zbijenom stanju zemljišta.
| m3 |  | 10 | a' |  | EUR | 0 | EUR
0
1.6. | Podizanje ili spuštanje postojećih poklopaca šahti podzemnih instalacija na novu niveletu ceste. U cijenu je uključen sav potreban materijal i rad. Obračun po komadu izvedenog poklopca. |  |  |  | 0
| a) Poklopci 60 x 60 cm i veći |  |  |  | 0
| kom |  | 3 | a' |  | EUR | 0 | EUR
| b) Poklopci vodomjera i ostalih instalacija dimenzija do 60 x 60 cm |  |  |  | 0
| kom |  | 3 | a' |  | EUR | 0 | EUR
0
1.7. | Dobava, dovoz i ugradnja tamponske podloge debljine prosječno 10 cm, min. širine 3,50 m, sa valjanjem do potrebne nosivosti Me=80 MN/m2. U cijenu je uključen sav potreban materijal i rad. Obračun po m2 tamponirane podloge. |  |  |  | 0
| m2 |  | 2090 | a' |  | EUR | 0 | EUR
1.8. | Poravnavanje postojećeg asfalta asfaltnom masom 0-16. U cijenu je uključen sav potreban materijal i rad. Obračun po t ugrađenog asfalta. |  |  |  | 0
| t |  | 1 | a' |  | EUR | 0 | EUR
0
1.9. | Dobava, dovoz i strojna ugradnja asfaltbetona AC 16 surf 50/70 u sloju debljine 5 cm, minimalne širine 3,0 m. U cijenu je uključen sav potreban materijal i rad. Obračun po m2 asfaltirane površine. |  |  |  | 0
| m2 |  | 620 | a' |  | EUR | 0 | EUR
0
1.10. | Dobava, dovoz i ručna ugradnja asfaltbetona AC 16 surf 50/70 u sloju debljine 5 cm, širine 1,0 m. U cijenu je uključen sav potreban materijal i rad. Obračun po m2 asfaltirane površine. |  |  |  | 0
| m2 |  | 10 | a' |  | EUR | 0 | EUR
1.11. | Dobava, dovoz i strojna ugradnja asfaltbetona AC 16 surf 50/70 sa agregatom eruptivnog porijekla, u sloju debljine 5 cm, minimalne širine 3,0 m. U cijenu je uključen sav potreban materijal i rad. Obračun po m2 asfaltirane površine.
| m2 |  | 1790 | a' |  | EUR | 0 | EUR
1.10. | Dobava, dovoz i ručna ugradnja asfaltbetona AC 16 surf 50/70 sa agregatom eruptivnog porijekla u sloju debljine 5 cm, širine 1,0 m. U cijenu je uključen sav potreban materijal i rad. Obračun po m2 asfaltirane površine. |  |  |  | 0
| m2 |  | 30 | a' |  | EUR | 0 | EUR
1.12. | Dobava, dovoz i strojna ugradnja habajućeg sloja po sistemu sitnozrnatog asfaltbetona AC 0/11 surf 50/70 u sloju debljine 5 cm. Za ovaj sustav treba primijeniti agregat eruptivnog porijekla i kameno brašno (filer). Stavka se izvodi prema potrebi, odnosno prema nalogu nadzornog inženjera. U cijenu je uključen sav potreban materijal i rad. Obračun po m2 asfaltirane površine. |  |  |  | 0
| m2 |  | 10 | a' |  | EUR | 0 | EUR
1.13. | Dobava, doprema i ugradnja tipskih cestovnih betonskih montažnih rubnjaka dimenzija 100 x 25 x 15 cm. Stavka obuhvaća sav materijal i rad na izvedbi temelja rubnjaka, iskop za postavu rubnjaka sa odvozom iskopanog materijala na deponij izvođača, izvedbu betonskog ojačanja, ugradnju rubnjaka neovisno da li se rubnjaci ugrađuju kao ravni ili polegnuti i fugiranje spojeva. Obračun po m' ugrađenog rubnjaka.
| m' |  | 10 | a' |  | EUR | 0 | EUR
| ASFALTIRANJE - UKUPNO: | [5 empty] | 0 | EUR
| CIJENA PONUDE (bez PDV-a): | [5 empty] | 0 | EUR
| PDV (25%): | [5 empty] | 0 | EUR
| UKUPNA CIJENA (sa PDV-om): | [5 empty] | 0 | EUR
Napomena:
Radovi će se izvoditi na više lokacija.
Radovi obuhvaćaju asfaltiranje nerazvrstanih cesta bez asfaltnog kolnika i
zamjena asfalta na postojećim nerazvrstanim cestama sa asfaltnim kolnikom.
Iskazane količine u troškovniku su okvirne.
Obračun radova vršit će se prema stvarno izvedenim količinama.
Po završetku radova, a najkasnije prije primopredaje površinu
na kojoj su se izvodili radovi treba dovesti u uredno stanje.
M. P.
Datum:_________________
( odgovorna osoba ponuditelja)