## Troškovnik 2023
Br. | Opis | Jedinica | Količina | Jedinična cijena (EUR) | Ukupno (EUR)
LOKACIJA 1 - KOD ŠIROLI 8
1. | VERTIKALNA SIGNALIZACIJA
1.1. | Izrada temelja ravnog stupa od betona klase C 20/25 s iskopom u materijalu "A" kategorije i ugradnjom sidrenih vijaka i metalnog okvira za postavu stupa. Temelj se izvodi za potrebe postave stupa na kojem će se nalaziti znak C02 i iznad njega dvostruki treptač za naglašavanje znaka. Stavka obuhvaća iskop za temelje dimenzija 70 x 70 x 50 cm; dobavu, dopremu ugradnju i njegu betona; uvođenje PEHD cijevi i trake za uzemljenje; dobavu dopremu i ugradnju metalnog okvira i sidrenih vijaka za postavu stupa; utovar viška materijala u prijevozno sredstvo i prijevoz do odlagališta, odnosno sav rad, opremu i materijal potreban za potpuno dovršenje stavke. Obračun je po komadu izvedenih temelja.
| Obračun po komadu. | kom | 2 |  | 0
1.2. | Dobava, doprema i ugradnja ravnog stupa promjera 75 mm, dužine 3500 mm, sa temeljnom pločom. Zaštićen vrućim cinčanjem. Stup se pričvršćuje za temelj pomoću prethodno ugrađenog metalnog okvira i sidrenih vijaka. Ugradnja vijaka i metalnog okvira obračunata je u posebnoj stavci kojom je obračunata izrada temelja. Na stupu će se nalaziti znak C02 i iznad njega dvostruki treptač za naglašavanje znaka. Obračun po komadu stupa.
| Obračun po komadu. | kom | 2 |  | 0
1.3. | Nabava, prijevoz i postavljanje stupova od FeZn cijevi, Ø 63,5 mm. Stupovi se postavljaju u skladu s projektom prometne opreme i signalizacije, važećim Pravilnikom o prometnim znakovima, signalizaciji i opremi na cestama i važećim hrvatskim normama koje reguliraju to područje. U cijeni je uključena dobava i postava stupova prema projektu, betonski temelj, svi prijevozi i prijenosi sa skladištenjem te sav rad i materijal za ugradnju po uvjetima iz projekta. Obračun je po metru ugrađenih stupova. Izvedba i kontrola kakvoće prema OTU 9-01.
| Obračun po m'. | m' | 4 |  | 0
1.4. | Postavljanje prometnog znaka A21 s retroreflektirajućom folijom klase II, debljine lima 3 mm, 90x90x90 cm. Prometni znakovi postavljaju se prema projektu prometne opreme i signalizacije, a u skladu s važećim Pravilnikom o prometnim znakovima, opremi i signalizaciji na cestama i važećim hrvatskim normama koje reguliraju to područje (HRN EN 12899-1). U cijeni je uključena dobava i montaža, svi prijevozi, prijenosi i skladištenje, sav rad i materijal, te pričvrsni elementi i pribor za ugradnju po uvjetima iz projekta. Obračun je po komadu pričvršćenih znakova. Podloga prometnog znaka izrađuje se od aluminijskog lima sa dvostruko povijenim rubom. Izvedba i kontrola kakvoće prema OTU 9.01 i 9.01.1.
| Obračun po komadu. | kom | 1 |  | 0
1.5. | Postavljanje prometnog znaka C02 s retroreflektirajućom folijom klase II, debljine lima 3 mm, 60x60 cm. Prometni znakovi postavljaju se prema projektu prometne opreme i signalizacije, a u skladu s važećim Pravilnikom o prometnim znakovima, signalizaciji i opremi na cestama i važećim hrvatskim normama koje reguliraju to područje (HRN EN 12899-1). U cijeni je uključena dobava i montaža, svi prijevozi, prijenosi i skladištenje, sav rad i materijal, te pričvrsni elementi i pribor za ugradnju po uvjetima iz projekta. Obračun je po komadu pričvršćenih znakova. Podloga prometnog znaka izrađuje se od aluminijskog lima sa dvostruko povijenim rubom. Izvedba i kontrola kakvoće prema OTU 9.01 i 9.01.3.
| Obračun po komadu. | kom | 2 |  | 0
1.6. | Demontaža prometnih znakova. U cijeni je uključena demontaža postojećih znakova sa stupa, te odvoz i zbrinjavanje znakova na deponij. Obračun je po komadu demontiranih znakova.
| Obračun po komadu. | kom | 2 |  | 0
1.7. | Demontaža i ponovna montaža prometnih znakova. Prometni znakovi demontiraju se i postavljaju na drugu lokaciju prema projektu prometne opreme i signalizacije, a u skladu s važećim Pravilnikom o prometnim znakovima, signalizaciji i opremi na cestama i važećim hrvatskim normama koje reguliraju to područje (HRN EN 12899-1). U cijeni je uključena demontaža postojećih znakova sa stupa, prijenos, postava na drugi stup, sav rad i materijal, te pričvrsni elementi i pribor za ugradnju po uvjetima iz projekta. Obračun je po komadu premještenih znakova.
| Obračun po komadu. | kom | 3 |  | 0
1.8. | Demontaža i uklanjanje postojećih stupova od FeZn cijevi Ø 63,5 mm, visine 3500 mm. Rad obuhvaća uklanjanje stupa na način da se stup odreže najmanje 5 cm ispod površine nogostupa a nastalo oštećenje na nogostupu sanira hladnim asfaltom (grambit). Stavka obuhvaća sve potrebne radove za kompletno dovršenje stavke kao i odvoz stopova i ostalog materijala na deponij. Obračun po komadu demontiranog i uklonjenog stupa.
| Obračun po komadu. | kom | 2 |  | 0
| VERTIKALNA SIGNALIZACIJA - UKUPNO |  |  |  | 0
2. | HORIZONTALNA SIGNALIZACIJA
2.1. | Izrada isprekidane crte za zaustavljanje (H15) bijele boje s retroreflektivnim zrncima klase II, širine 50 cm. Oznake na kolniku izvode se prema projektu prometne opreme i signalizacije, a u skladu s važećim Pravilnikom o prometnim znakovima, signalizaciji i opremi na cestama i važećim hrvatskim normama koje reguliraju to područje (HRN 1436). U cijenu ulazi sav rad, materijal prijevoz i sve ostalo što je potrebno za potpuni dovršetak posla uključujući potrebna ispitivanja kakvoće materijala i rada. Obračun je po m1 izvedenih oznaka. Izvedba, kontrola kakvoće i obračun prema OTU 9-02 i 9-02.2.
| Obračun po m'. | m' | 6 |  | 0
2.2. | Izrada pješačkog prijelaza (H19) bijele boje s retroreflektivnim zrncima klase II, širine 4,0 m, širine trake, puno/prazno polje 0,5/0,5 m. Oznake na kolniku izvode se prema projektu prometne opreme i signalizacije, a u skladu s važećim Pravilnikom o prometnim znakovima, signalizaciji i opremi na cestama i važećim hrvatskim normama koje reguliraju to područje (HRN 1436). U cijenu ulazi sav rad, materijal prijevoz i sve ostalo što je potrebno za potpuni dovršetak posla uključujući potrebna ispitivanja kakvoće materijala i rada. Obračun je po bruto površini izvedenih oznaka u koju se ne uračunava isprekidana crta za zaustavljanje. Izvedba, kontrola kakvoće i obračun prema OTU 9-02 i 9-02.2
| Obračun po m2. | m2 | 24 |  | 0
| HORIZONTALNA SIGNALIZACIJA - UKUPNO |  |  |  | 0
3. | OPREMA CESTE
3.1. | Izrada kosih pješačkih rampi čepaste strukture širine 0.8 m, dužine 2.8 m i nagiba do 10 %, od betonskih elemenata dimenzija prema projektu, te izrada podloge od betona klase C16/20, debljine 20 cm. Rampe omogućuju savladavanja arhitektonskih barijera invalidnim osobama smanjene pokretljivosti tako da se s nogostupa nesmetano mogu kretati preko pješačkih prijelaza (zebre za pješake). Jedinična cijena obuhvaća sav rad, opremu i materijal potreban za potpuno dovršenje stavke, kao i čišćenje nakon završenih građevinskih radova. Obračun po komadu izvedene rampe. Oblik i dimenzije sukladno odredbama važećeg Pravilnika i propisa.
| Obračun po komadu. | kom | 2 |  | 0
| OPREMA CESTE - UKUPNO |  |  |  | 0
4. | GRAĐEVINSKI RADOVI
4.1. | Pažljivi iskop rova za kabelsku kanalizaciju u nogostupu i asfaltu obuhvaća: • Iskop rova dubine 60 cm i širine 40 cm. • Izradu pješčane posteljice debljine 3 cm s nabavkom i polaganjem na dno rova trake za uzemljenje FeZn presjeka 120 mm2 (uzemljenje se spajanja na postojeći uzemljivač NN mreže tipskom križnom spojnicom). • Nabavku i polaganje na dno rova PEHD cijev minimalnog promjera 50 mm (otpornost na gnječenje treba iznositi minimalno 450 N sa deformacijom promjera do 5%). • Nabavku i polaganje trake upozorenja na visini 30 cm od položene cijevi. Nakon polaganja plastične cijevi i trake uzemljenja rov sanirati pijeskom (20 cm) i šljunkom s nabijanjem u slojevima te površinu dovesti u prvobitno stanje. Ovom stavkom je obuhvaćen sav rad i materijal, utovar, istovar i prijevoz na deponiju do deset (10) km. Obračun se vrši po metru izvedenog rova.
| Obračun po m'. | m | 15 |  | 0
4.2. | Pažljivi iskop rova za kabelsku kanalizaciju na prijelazu prometnice u asfaltu obuhvaća: • Iskop rova dubine 100 cm i širine 60 cm. • Izradu pješčane posteljice debljine 10 cm s nabavkom i polaganjem na dno rova trake za uzemljenje FeZn presjeka 120 mm2 (uzemljenje se spajanja na postojeći uzemljivač NN mreže tipskom križnom spojnicom). • Nabavku i polaganje na dno rova PEHD cijev minimalnog promjera 50 mm (otpornost na gnječenje treba iznositi minimalno 450 N sa deformacijom promjera do 5%). • Nabavku i polaganje trake upozorenja na visini 30 cm od položene cijevi. Nakon polaganja plastične cijevi i trake uzemljenja rov sanirati pijeskom (20 cm) i šljunkom s nabijanjem, te armirano-betonskom zaštitom ("dekom") debljine 10cm, te u slojevima dovođenje u prvobitno stanje. Ovom stavkom je obuhvaćen sav rad i materijal, utovar, istovar i prijevoz na deponiju do deset (10) km. Obračun se vrši po metru izvedenog rova.
| Obračun po m'. | m | 12 |  | 0
4.3. | Tipski betonski montažni komunikacijski zdenac, min. dimenzija 40×40×58 cm, komplet sa srednjim elementom i uvodnim elementima za PEHD/PVC cijevi, te tipskim poklopcem nosivosti 150kN. Stavka obuhvaća iskop odgovarajuće jame i odvoz preostalog materijala na ovlašteni deponij, te postavljanje/montažu betonskog okna.
| Obračun po komadu. | kom | 2 |  | 0
4.4. | Iskop utora u kolniku koji obuhvaća: • Strojno rezanje asfalta. • Iskop utora dubine 7 cm i širine 2 cm. Nakon polaganja kabela za napajanje utor sanirati i dovesti u prvobitno stanje zalijevanjem tekućom smolom.
| Obračun po m'. | m | 15 |  | 0
4.5. | Strojno bušenje asfalta za ugradnju kućišta LED markera promjera 15 cm i dubine 7 cm. Jedinična cijena obuhvaća izradu, čišćenje i sušenje otvora prema uputi proizvođača, odvoz viška materijala te sav ostali rad, pribor i materijal potreban za potpuno dovršenje stavke.
| Obračun po komadu. | kom | 6 |  | 0
| GRAĐEVINSKI RADOVI - UKUPNO |  |  |  | 0
5. | NABAVKA I ISPORUKA SIGNALNE OPREME
5.1. | Nabava i isporuka LED markera (K37), dvostranog bijelog, visokog intenziteta sjajnosti i jakosti svjetlosti, otpornog na fantomsku svjetlost, promjera 130 mm, visine 3 mm iznad površine kolnika, napajanja 24 VDC, 2W potrošnje, jakosti svjetlosti od 75 cd, mogućnost regulacije svjetlosti-podesiva sjajnost, međusobna povezanost svjetlosnih izvora za automatsku kompenzaciju količine svjetlosti u slučaju kvara pojedine LE diode, gornji dio kućišta je od nehrđajućeg čelika otporan na čišćenje snijega ralicom i na ogrebotine, donji dio kućišta je od aluminija, otporan je na slanu vodu, razine zaštite IP68.
| Obračun po komadu. | kom | 6 |  | 0
5.2. | Nabava, prijevoz i ugradnja treptačke jedinice (dvostruke) za naglašavanje prometnih znakova slijedećih karakteristika: napajanje 220 V AC; temperaturni radni opseg -15°C - +40°C; izlazni napon usklađen s naponom treptajućih laterni; mogućnost napajanja min. 6 laterni promjera 300 mm; mogućnost podešavanja intervala treptanja; IR komunikacijska jedinica za komunikaciju s treptačkom jedinicom na suprotnoj strani kolnika, domet 15 m
| Obračun po komadu. | kom | 2 |  | 0
5.3. | Nabavka i isporuka tipskog poliesterskog elektro ormarića, komplet sa zaštitnim elektro-uređajima i elektronikom za rad signalizacijske opreme - LED markera i dva kompleta treptača. Napajanje ormarića signalizacijske opreme putem javne rasvjete u noćnom režimu rada (za vrijeme rada JR), uz osiguranje rada signalizacijske opreme tijekom dana preko ugrađenog akumulatorsko / baterijskog sustava. Kapacitet ugrađenih aku-baterija mora zadovoljiti autonomiju svakodnevnog rada od min.15h, trajnost baterija min.3 godine. Uz elektro ormarić se isporučuje prateća dokumentacija (min.jednopolna shema, specifikacija ugrađene opreme, atesti o ispitivanju). Montaža ormarića na stup nadzemne NN mreže s javnom rasvjetom pomoću odgovarajućih obujmica.
| Obračun po komadu. | kom | 1 |  | 0
5.4. | Nabavka i isporuka kabela za napajanje LED markera 2x2,5mm2 (tip kabela prema specifikaciji proizvođača LED markera).
| Obračun po m'. | m | 50 |  | 0
5.5. | Nabavka i isporuka kabela za napajanje signalizacijskih treptača 2x2,5mm2 (tip kabela prema specifikaciji proizvođača treptača).
| Obračun po m'. | m | 45 |  | 0
5.6. | Nabavka i isporuka kabela NYY-J 3x6mm2 za napajanje elektro ormarića signalizacijske opreme.
| Obračun po m'. | m | 8 |  | 0
5.7. | Zaštitne čelične i PVC cijevi za polaganje kabela signalizacijske opreme uz stup nadzemne NN mreže, komplet sa spojnim i montažnim priborom.
| Obračun po m'. | m | 10 |  | 0
| NABAVKA I ISPORUKA SIGNALNE OPREME - UKUPNO |  |  |  | 0
6. | MONTAŽA OPREME
6.1. | Ugradnja u asfalt dvostranih svjetlećih indikatora s LED diodama obuhvaća: • Spajanje cijevi za napajanje LED indikatora. • Ugradnju kučišta LED indikatora, komplet sa spajanjem i niveliranjem. • Zalijevanje indikatora tekućom gumom. • Kalibriranje kompletnog sustava LED indikatora za dnevno / noćni rad.
| Obračun po m'. | kom | 6 |  | 0
6.2. | Montaža i energetsko spajanje elektro ormarića. Spajanje izvesti preko napojnog kabela javne rasvjete spojene na SKS kabel. Stavka obuhvaća sav potreban sitni materijal i rad potreban za dovršenje ukupne stavke.
| Obračun po komadu. | kom | 1 |  | 0
6.3. | Provlačenje i spajanje signalnih kabela komplet sa spajanjem.
| Obračun po m'. | m | 90 |  | 0
| MONTAŽA OPREME - UKUPNO |  |  |  | 0
7. | SPAJANJE I ISPITIVANJE OPREME
7.1. | Naponsko i funkcionalno ispitivanje kompletnog sustava LED markera i treptača.
| Obračun po kompletu. | kpl | 1 |  | 0
7.2. | Funkcionalno ispitivanje elektro instalacije, izdavanje atesta i ispitnih protokola sukladno Tehničkom propisu za niskonaponske električne instalacije, a prema HRN HD 6034-6:2007, ispitivanje zaštite od električnog udara (automatski isklop napajanja), ispitivanje neprekidnosti vodiča (naročito zaštitnog vodiča i vodiča za izjednačivanje potencijala). Dokumentaciju o ispitivanju izvođač je obavezan predati investitoru.
| Obračun po kompletu. | kpl | 1 |  | 0
| SPAJANJE I ISPITIVANJE OPREME - UKUPNO |  |  |  | 0
8. | PUŠTANJE U RAD
8.1. | Puštanje sustava u rad.
| Obračun po kompletu. | kpl | 1 |  | 0
| PUŠTANJE U RAD - UKUPNO |  |  |  | 0
9. | OSTALI RADOVI I TEHNIČKA DOKUMENTACIJA
9.1. | Troškovi angažiranja djelatnika HEP-ODS-a uslijed iskapčanja i demontaže postojećih EEN objekata.
| Obračun po komadu. | kom | 1 |  | 0
9.2. | Privremena regulacija prometa, postavljanje prometnih znakova i signalizacije za vrijeme izvođenja radova. Stavka uključuje: - Ishođenje suglasnosti za izvođenje radova na županijskoj cesti Ž5021 od upravitelja ceste Županijske uprave za ceste Primorsko-goranske županije uključujući i izradu elaborata privremene regulacije prometa ukoliko je isti potreban za dobivanje suglasnosti. Stavka uključuje sve potrebne radnje i drugu dokumentaciju kako bi se ishodila suglasnost. - Nabavu, dobavu i postavljanje prometnih znakova duž trase, na dionicama gdje se obavljaju radovi, te vršenje regulacije prometa za vrijeme izvođenja radova prema elaboratu privremene regulacije prometa odnosno prema uvjetima u ishođenoj suglasnosti. - Premještanje znakova tijekom izvođenja radova. - Uklanjanje znakova po završetku radova.
| Obračun po kompletu. | kpl | 1 |  | 0
| OSTALI RADOVI I TEHNIČKA DOKUMENTACIJA - UKUPNO |  |  |  | 0
REKAPITULACIJA - LOKACIJA 1
1. | VERTIKALNA SIGNALIZACIJA |  |  |  | 0
2. | HORIZONTALNA SIGNALIZACIJA |  |  |  | 0
3. | OPREMA CESTE |  |  |  | 0
4. | GRAĐEVINSKI RADOVI |  |  |  | 0
5. | NABAVKA I ISPORUKA SIGNALNE OPREME |  |  |  | 0
6. | MONTAŽA OPREME |  |  |  | 0
7. | SPAJANJE I ISPITIVANJE OPREME |  |  |  | 0
8. | PUŠTANJE U RAD |  |  |  | 0
9. | OSTALI RADOVI I TEHNIČKA DOKUMENTACIJA |  |  |  | 0
| UKUPNO (bez PDV-a) EUR: |  |  |  | 0
LOKACIJA 2 - KOD STUPARI 23/B
1. | PROMETNA SIGNALIZACIJA I OPREMA
1.1. | Izrada taktilnog polja čepaste strukture od predgotovljenih betonskih elemenata. Stavkom su obuhavćeni svi potrebni građevinski radovi prilikom izvedbe taktilnih polja, kao što su zarezivanje asfalta, prilagodba rubnjaka, iskopi i slično. Taktilna polja postavljaju se prema projektu i to nacrti, list 3.3, na mjesta definirana na nacrtu list 3.2, a u skladu s važećim Pravilnikom o osiguranju pristupačnosti građevina osobama s invaliditetom i smanjene pokretljivosti te važećim hrvatskim normama koje reguliraju to područje. U cijenu ulazi sav rad, materijal prijevoz i sve ostalo što je potrebno za potpuni dovršetak posla uključujući potrebna ispitivanja kakvoće materijala i rada. Obračun po kompletu. | kpl | 1 |  | 0
1.2. | Demontaža i uklanjanje postojeće reklamne ploče dimenzija cca 1000x2000 mm uz prometnicu. Uklonjenu reklamnu ploču potrebno je deponirati na lokaciju koja će se odrediti u dogovoru s predstavnikom investitora. Stavka obuhvaća sve potrebne radove za kompletno dovršenje stavke kao i prijevoz na mjesto deponiranja. Stavka se izvodi u slučaju potrebe i po nalogu investitora. Obračun po komadu demontirane i uklonjene reklamne ploče. | kom | 1 |  | 0
1.3. | Izrada pješačkog prijelaza (H19) bijele boje s retroreflektivnim zrncima klase II, širine 4,0 m, širine trake, puno/prazno polje 0,5/0,5 m. Oznake na kolniku izvode se prema prometnom elaboratu, a u skladu s važećim zakonskim i podzakonskim aktima iz područja cestovnog prometa te hrvatskim normama (HRN 1436). U cijenu ulazi sav rad, materijal prijevoz i sve ostalo što je potrebno za potpuni dovršetak posla uključujući potrebna ispitivanja kakvoće materijala i rada. Obračun je po m2 izvedenih oznaka. Izvedba, kontrola kakvoće i obračun prema OTU 9-02 i 9-02.2. | m2 | 30 |  | 0
1.4. | Izrada isprekidane crte za zaustavljanje (H15) bijele boje s retroreflektivnim zrncima klase II, širine 50 cm. Oznake na kolniku izvode se prema prometnom elaboratu, a u skladu s važećim zakonskim i podzakonskim aktima iz područja cestovnog prometa te hrvatskim normama (HRN 1436). U cijenu ulazi sav rad, materijal prijevoz i sve ostalo što je potrebno za potpuni dovršetak posla uključujući potrebna ispitivanja kakvoće materijala i rada. Obračun je po m1 izvedenih oznaka. Izvedba, kontrola kakvoće i obračun prema OTU 9-02 i 9-02.2. | m | 10 |  | 0
1.5. | Izrada razdjelne crte bijele boje pune (H01), s retroreflektivnim zrncima klase II, širine 12 cm. Oznake na kolniku izvode se prema prometnom elaboratu, a u skladu s važećim zakonskim i podzakonskim aktima iz područja cestovnog prometa te hrvatskim normama (HRN 1436). U cijenu ulazi sav rad, materijal prijevoz i sve ostalo što je potrebno za potpuni dovršetak posla uključujući potrebna ispitivanja kakvoće materijala i rada. Obračun je po m1 izvedenih oznaka. Izvedba, kontrola kakvoće i obračun prema OTU 9-02 i 9-02.1. | m | 10 |  | 0
1.6. | Postavljanje prometnog znaka na kontrastnoj ploči, C02, 60X60cm, dimenzija kontrastne ploče 75x75 cm, 2 x Led treptač, ø 210 žuti, ormarić 400 x 400 x 210 mm, automatika treptača, baterija 45Ah/12V, regulator napona solarnog napajanja 12V/24RL10A i solarni kolektor SL20-20W sa nosačem za stup promjera 75 mm. Izvedba prometnog znaka na kontrastnoj ploči fluorescentne žuto-zelene boje retrorefleksije razreda RA3. Prometni znakovi postavljaju se prema prometnom elaboratu, a u skladu s važećim zakonskim i podzakonskim aktima iz područja cestovnog prometa te hrvatskim normama. U cijeni je uključena dobava i montaža, spajanje treptača, baterije i solarnog modula kako bi sustav ispravno radio, puštanje opreme u rad, svi prijevozi, prijenosi i skladištenje, sav rad i materijal, te pričvrsni elementi i pribor za ugradnju po uvjetima iz projekta. Obračun je po komadu montiranih znakova sa treptačima i ostalom opremom. Podloga prometnog znaka izrađuje se od aluminijskog lima debljine 3 mm sa dvostruko povijenim rubom. Izvedba i kontrola kakvoće prema OTU 9.01 i 9.01.2. | kom | 2 |  | 0
1.7. | Izrada temelja ravnog stupa od betona klase C 20/25 s iskopom u materijalu "A" kategorije i ugradnjom sidrenih vijaka i metalnog okvira za postavu stupa. Temelj se izvodi za potrebe postave stupa na kojem će se nalaziti znak C02 i iznad njega dvostruki treptač za naglašavanje znaka. Stavka obuhvaća iskop za temelje dimenzija 70 x 70 x 50 cm; dobavu, dopremu ugradnju i njegu betona; dobavu dopremu i ugradnju metalnog okvira i sidrenih vijaka za postavu stupa; utovar viška materijala u prijevozno sredstvo i prijevoz do odlagališta, odnosno sav rad, opremu i materijal potreban za potpuno dovršenje stavke. Obračun je po komadu izvedenih temelja. | kom | 2 |  | 0
1.8. | Dobava, doprema i ugradnja ravnog stupa promjera 75 mm, dužine 3500 mm, sa temeljnom pločom. Zaštićen vrućim cinčanjem. Stup se pričvršćuje za temelj pomoću prethodno ugrađenog metalnog okvira i sidrenih vijaka. Ugradnja vijaka i metalnog okvira obračunata je u posebnoj stavci kojom je obračunata izrada temelja. Na stupu će se nalaziti znak C02 i iznad njega dvostruki treptač za naglašavanje znaka. Obračun po komadu stupa. | kom | 2 |  | 0
| PROMETNA SIGNALIZACIJA I OPREMA - UKUPNO |  |  |  | 0
2. | OSTALI RADOVI I TEHNIČKA DOKUMENTACIJA
2.1. | Privremena regulacija prometa, postavljanje prometnih znakova i signalizacije za vrijeme izvođenja radova. Stavka uključuje: - Ishođenje suglasnosti za izvođenje radova na lokalnoj cesti L58047 od upravitelja ceste Županijske uprave za ceste Primorsko-goranske županije uključujući i izradu elaborata privremene regulacije prometa ukoliko je isti potreban za dobivanje suglasnosti. Stavka uključuje sve potrebne radnje i drugu dokumentaciju kako bi se ishodila suglasnost. - Nabavu, dobavu i postavljanje prometnih znakova duž trase, na dionicama gdje se obavljaju radovi, te vršenje regulacije prometa za vrijeme izvođenja radova prema elaboratu privremene regulacije prometa odnosno prema uvjetima u ishođenoj suglasnosti. - Premještanje znakova tijekom izvođenja radova. - Uklanjanje znakova po završetku radova. Obračun po kompletu. | kpl | 1 |  | 0
| OSTALI RADOVI I TEHNIČKA DOKUMENTACIJA - UKUPNO |  |  |  | 0
REKAPITULACIJA - LOKACIJA 2
1. | PROMETNA SIGNALIZACIJA I OPREMA |  |  |  | 0
2. | OSTALI RADOVI I TEHNIČKA DOKUMENTACIJA |  |  |  | 0
| UKUPNO (bez PDV-a) EUR: |  |  |  | 0
LOKACIJA 3 - OD PEŠĆIĆIĆI 6 DO DONJI SROKI 19
1. | PROMETNA SIGNALIZACIJA I OPREMA
1.1. | Umjetne izbočine (K35) od gumene mase, za brzinu od 30 km/h ili manje. Montaža vijcima. Postavljaju se prema prometnom elaboratu, a u skladu s važećim zakonskim i podzakonskim aktima iz područja cestovnog prometa te hrvatskim normama koje reguliraju to područje. U cijenu ulazi sav rad, materijal, prijevoz i sve ostalo što je potrebno za potpuni dovršetak posla uključujući potrebna ispitivanja kakvoće materijala i rada. Obračun je po metru elemenata za smirivanje prometa. | m' | 20.5 |  | 0
1.2. | Postavljanje prometnog znaka B30 s retroreflektirajućom folijom koeficijenta retrorefleksije razreda RA2, debljine lima 2 mm, Ø 60 cm. Prometni znakovi postavljaju se prema prometnom elaboratu, a u skladu s važećim zakonskim i podzakonskim aktima iz područja cestovnog prometa te hrvatskim normama. U cijeni je uključena dobava i montaža, svi prijevozi, prijenosi i skladištenje, sav rad i materijal, te pričvrsni elementi i pribor za ugradnju po uvjetima iz projekta. Obračun je po komadu pričvršćenih znakova. Podloga prometnog znaka izrađuje se od aluminijskog lima sa dvostruko povijenim rubom. Izvedba i kontrola kakvoće prema OTU 9.01 i 9.01.2. | kom | 2 |  | 0
1.3. | Postavljanje prometnog znaka C08 s retroreflektirajućom folijom koeficijenta retrorefleksije razreda RA2, debljine lima 2 mm, 60x60 cm. Prometni znakovi postavljaju se prema prometnom elaboratu, a u skladu s važećim zakonskim i podzakonskim aktima iz područja cestovnog prometa te hrvatskim normama. U cijeni je uključena dobava i montaža, svi prijevozi, prijenosi i skladištenje, sav rad i materijal, te pričvrsni elementi i pribor za ugradnju po uvjetima iz projekta. Obračun je po komadu pričvršćenih znakova. Podloga prometnog znaka izrađuje se od aluminijskog lima sa dvostruko povijenim rubom. Izvedba i kontrola kakvoće prema OTU 9.01 i 9.01.3. | kom | 9 |  | 0
1.4. | Izrada-obilježavanje naprava za smirivanje prometa-uzdignute plohe (H55-2) žute boje s retroreflektivnim zrncima klase II. Oznake na kolniku izvode se prema prometnom elaboratu, a u skladu s važećim zakonskim i podzakonskim aktima iz područja cestovnog prometa te hrvatskim normama (HRN 1436). U cijenu ulazi sav rad, materijal prijevoz i sve ostalo što je potrebno za potpuni dovršetak posla uključujući potrebna ispitivanja kakvoće materijala i rada. Obračun je po m1 izvedenih oznaka. Izvedba, kontrola kakvoće i obračun prema OTU 9-02 i 9-02.3. | m' | 210 |  | 0
1.5. | Nabava, prijevoz i postavljanje stupova od FeZn cijevi, Ø 63,5 mm. Stupovi se postavljaju u skladu s projektom prometne opreme i signalizacije, važećim Pravilnikom o prometnim znakovima, opremi i signalizaciji na cestama i važećim hrvatskim normama koje reguliraju to područje. U cijeni je uključena dobava i postava stupova prema projektu, betonski temelj, svi prijevozi i prijenosi sa skladištenjem te sav rad i materijal za ugradnju po uvjetima iz projekta. Obračun je po m1 ugrađenih stupova. Izvedba i kontrola kakvoće prema OTU 9-01. | m' | 39 |  | 0
| PROMETNA SIGNALIZACIJA I OPREMA - UKUPNO |  |  |  | 0
REKAPITULACIJA - LOKACIJA 3
1. | PROMETNA SIGNALIZACIJA I OPREMA |  |  |  | 0
| UKUPNO (bez PDV-a) EUR: |  |  |  | 0
LOKACIJA 4 - OD MUČIĆI 54 DO 66
1. | PROMETNA SIGNALIZACIJA I OPREMA
1.1. | Umjetne izbočine (K35) od gumene mase, za brzinu od 30 km/h ili manje. Montaža vijcima. Postavljaju se prema prometnom elaboratu, a u skladu s važećim zakonskim i podzakonskim aktima iz područja cestovnog prometa te hrvatskim normama koje reguliraju to područje. U cijenu ulazi sav rad, materijal, prijevoz i sve ostalo što je potrebno za potpuni dovršetak posla uključujući potrebna ispitivanja kakvoće materijala i rada. Obračun je po metru elemenata za smirivanje prometa. | m' | 13 |  | 0
1.2. | Postavljanje prometnog znaka A20 s retroreflektirajućom folijom koeficijenta retrorefleksije razreda RA2, debljine lima 2 mm, 60x60x60 cm. Prometni znakovi postavljaju se prema prometnom elaboratu, a u skladu s važećim zakonskim i podzakonskim aktima iz područja cestovnog prometa te hrvatskim normama. U cijeni je uključena dobava i montaža, svi prijevozi, prijenosi i skladištenje, sav rad i materijal, te pričvrsni elementi i pribor za ugradnju po uvjetima iz projekta. Obračun je po komadu pričvršćenih znakova. Podloga prometnog znaka izrađuje se od aluminijskog lima sa dvostruko povijenim rubom. Izvedba i kontrola kakvoće prema OTU 9.01 i 9.01.1. | kom | 2 |  | 0
1.3. | Postavljanje prometnog znaka B30 s retroreflektirajućom folijom koeficijenta retrorefleksije razreda RA2, debljine lima 2 mm, Ø 60 cm. Prometni znakovi postavljaju se prema prometnom elaboratu, a u skladu s važećim zakonskim i podzakonskim aktima iz područja cestovnog prometa te hrvatskim normama. U cijeni je uključena dobava i montaža, svi prijevozi, prijenosi i skladištenje, sav rad i materijal, te pričvrsni elementi i pribor za ugradnju po uvjetima iz projekta. Obračun je po komadu pričvršćenih znakova. Podloga prometnog znaka izrađuje se od aluminijskog lima sa dvostruko povijenim rubom. Izvedba i kontrola kakvoće prema OTU 9.01 i 9.01.2. | kom | 2 |  | 0
1.4. | Postavljanje prometnog znaka C08 s retroreflektirajućom folijom koeficijenta retrorefleksije razreda RA2, debljine lima 2 mm, 60x60 cm. Prometni znakovi postavljaju se prema prometnom elaboratu, a u skladu s važećim zakonskim i podzakonskim aktima iz područja cestovnog prometa te hrvatskim normama. U cijeni je uključena dobava i montaža, svi prijevozi, prijenosi i skladištenje, sav rad i materijal, te pričvrsni elementi i pribor za ugradnju po uvjetima iz projekta. Obračun je po komadu pričvršćenih znakova. Podloga prometnog znaka izrađuje se od aluminijskog lima sa dvostruko povijenim rubom. Izvedba i kontrola kakvoće prema OTU 9.01 i 9.01.3. | kom | 6 |  | 0
1.5. | Postavljanje ploče (bočne) zapreke (K12-2) veličine 25x100 cm. Ploče se ugrađuju prema prometnom elaboratu, a u skladu s važećim zakonskim i podzakonskim aktima iz područja cestovnog prometa te hrvatskim normama koje reguliraju to područje. Jedinična cijena obuhvaća nabavu, prijevoz i montažu te sav ostali rad i materijal potreban za montažu po uvjetima iz projekta. Obračun je po komadu postavljene ploče. Površina ploče mora biti izvedena s koeficijentom retrorefleksije razreda RA3. | kom | 1 |  | 0
1.6. | Postavljanje ploče (bočne) zapreke (K12-3) veličine 25x100 cm. Ploče se ugrađuju prema prometnom elaboratu, a u skladu s važećim zakonskim i podzakonskim aktima iz područja cestovnog prometa te hrvatskim normama koje reguliraju to područje. Jedinična cijena obuhvaća nabavu, prijevoz i montažu te sav ostali rad i materijal potreban za montažu po uvjetima iz projekta. Obračun je po komadu postavljene ploče. Površina ploče mora biti izvedena s koeficijentom retrorefleksije razreda RA3. | kom | 1 |  | 0
1.7. | Izrada-obilježavanje naprava za smirivanje prometa-uzdignute plohe (H55-2) žute boje s retroreflektivnim zrncima klase II. Oznake na kolniku izvode se prema prometnom elaboratu, a u skladu s važećim zakonskim i podzakonskim aktima iz područja cestovnog prometa te hrvatskim normama (HRN 1436). U cijenu ulazi sav rad, materijal prijevoz i sve ostalo što je potrebno za potpuni dovršetak posla uključujući potrebna ispitivanja kakvoće materijala i rada. Obračun je po m1 izvedenih oznaka. Izvedba, kontrola kakvoće i obračun prema OTU 9-02 i 9-02.3. | m' | 210 |  | 0
1.8. | Nabava, prijevoz i postavljanje stupova od FeZn cijevi, Ø 63,5 mm. Stupovi se postavljaju u skladu s projektom prometne opreme i signalizacije, važećim Pravilnikom o prometnim znakovima, opremi i signalizaciji na cestama i važećim hrvatskim normama koje reguliraju to područje. U cijeni je uključena dobava i postava stupova prema projektu, betonski temelj, svi prijevozi i prijenosi sa skladištenjem te sav rad i materijal za ugradnju po uvjetima iz projekta. Obračun je po m1 ugrađenih stupova. Izvedba i kontrola kakvoće prema OTU 9-01. | m' | 26 |  | 0
| PROMETNA SIGNALIZACIJA I OPREMA - UKUPNO |  |  |  | 0
REKAPITULACIJA - LOKACIJA 4
1. | PROMETNA SIGNALIZACIJA I OPREMA |  |  |  | 0
| UKUPNO (bez PDV-a) EUR: |  |  |  | 0
LOKACIJA 5 - KOD STRAŽA 110
1. | PROMETNA SIGNALIZACIJA I OPREMA
1.1. | Umjetne izbočine (K35) od gumene mase, za brzinu od 30 km/h ili manje. Montaža vijcima. Postavljaju se prema prometnom elaboratu, a u skladu s važećim zakonskim i podzakonskim aktima iz područja cestovnog prometa te hrvatskim normama koje reguliraju to područje. U cijenu ulazi sav rad, materijal, prijevoz i sve ostalo što je potrebno za potpuni dovršetak posla uključujući potrebna ispitivanja kakvoće materijala i rada. Obračun je po metru elemenata za smirivanje prometa. | m' | 5 |  | 0
1.2. | Postavljanje prometnog znaka na kontrastnoj ploči, A20 u kontrastnu ploču, dimenzija kontrastne ploče 40x40 cm. Izvedba prometnog znaka na kontrastnoj ploči fluorescentne žuto-zelene boje retrorefleksije razreda RA3. Prometni znakovi postavljaju se prema prometnom elaboratu, a u skladu s važećim zakonskim i podzakonskim aktima iz područja cestovnog prometa te hrvatskim normama. U cijeni je uključena dobava i montaža, svi prijevozi, prijenosi i skladištenje, sav rad i materijal, te pričvrsni elementi i pribor za ugradnju po uvjetima iz projekta. Obračun je po komadu pričvršćenih znakova. Podloga prometnog znaka izrađuje se od aluminijskog lima debljine 3 mm sa dvostruko povijenim rubom. Izvedba i kontrola kakvoće prema OTU 9.01 i 9.01.2. | kom | 2 |  | 0
1.3. | Postavljanje prometnog znaka B30 s retroreflektirajućom folijom koeficijenta retrorefleksije razreda RA2, debljine lima 2 mm, Ø 40 cm. Prometni znakovi postavljaju se prema prometnom elaboratu, a u skladu s važećim zakonskim i podzakonskim aktima iz područja cestovnog prometa te hrvatskim normama. U cijeni je uključena dobava i montaža, svi prijevozi, prijenosi i skladištenje, sav rad i materijal, te pričvrsni elementi i pribor za ugradnju po uvjetima iz projekta. Obračun je po komadu pričvršćenih znakova. Podloga prometnog znaka izrađuje se od aluminijskog lima sa dvostruko povijenim rubom. Izvedba i kontrola kakvoće prema OTU 9.01 i 9.01.2. | kom | 2 |  | 0
1.4. | Postavljanje prometnog znaka C08 s retroreflektirajućom folijom koeficijenta retrorefleksije razreda RA2, debljine lima 2 mm, 40x40 cm. Prometni znakovi postavljaju se prema prometnom elaboratu, a u skladu s važećim zakonskim i podzakonskim aktima iz područja cestovnog prometa te hrvatskim normama. U cijeni je uključena dobava i montaža, svi prijevozi, prijenosi i skladištenje, sav rad i materijal, te pričvrsni elementi i pribor za ugradnju po uvjetima iz projekta. Obračun je po komadu pričvršćenih znakova. Podloga prometnog znaka izrađuje se od aluminijskog lima sa dvostruko povijenim rubom. Izvedba i kontrola kakvoće prema OTU 9.01 i 9.01.3. | kom | 2 |  | 0
1.5. | Izrada-obilježavanje naprava za smirivanje prometa-uzdignute plohe (H55-2) žute boje s retroreflektivnim zrncima klase II. Oznake na kolniku izvode se prema prometnom elaboratu, a u skladu s važećim zakonskim i podzakonskim aktima iz područja cestovnog prometa te hrvatskim normama (HRN 1436). U cijenu ulazi sav rad, materijal prijevoz i sve ostalo što je potrebno za potpuni dovršetak posla uključujući potrebna ispitivanja kakvoće materijala i rada. Obračun je po m1 izvedenih oznaka. Izvedba, kontrola kakvoće i obračun prema OTU 9-02 i 9-02.3. | m' | 70 |  | 0
1.6. | Nabava, prijevoz i postavljanje stupova od FeZn cijevi, Ø 63,5 mm. Stupovi se postavljaju u skladu s projektom prometne opreme i signalizacije, važećim Pravilnikom o prometnim znakovima, opremi i signalizaciji na cestama i važećim hrvatskim normama koje reguliraju to područje. U cijeni je uključena dobava i postava stupova prema projektu, betonski temelj, svi prijevozi i prijenosi sa skladištenjem te sav rad i materijal za ugradnju po uvjetima iz projekta. Obračun je po m1 ugrađenih stupova. Izvedba i kontrola kakvoće prema OTU 9-01. | m' | 14 |  | 0
| PROMETNA SIGNALIZACIJA I OPREMA - UKUPNO |  |  |  | 0
REKAPITULACIJA - LOKACIJA 5
1. | PROMETNA SIGNALIZACIJA I OPREMA |  |  |  | 0
| UKUPNO (bez PDV-a) EUR: |  |  |  | 0
LOKACIJA 6 - OD STRAŽA 69 DO 76
1. | PROMETNA SIGNALIZACIJA I OPREMA
1.1. | Demontaža i uklanjanje postojećih prometnih znakova i stupova prometnih znakova. Uklonjene prometne znakove potrebno je deponirati na lokaciju koja će se odrediti u dogovoru s predstavnikom investitora. Stavka obuhvaća sve potrebne radove za kompletno dovršenje stavke kao i prijevoz na mjesto deponiranja. Obračun po komadu demontiranog i uklonjenog prometnog znaka ili stupa.
1.1.a. | prometni znak | kom | 2 |  | 0
1.2. | Umjetne izbočine (K35) od gumene mase, za brzinu od 30 km/h ili manje. Montaža vijcima. Postavljaju se prema prometnom elaboratu, a u skladu s važećim zakonskim i podzakonskim aktima iz područja cestovnog prometa te hrvatskim normama koje reguliraju to područje. U cijenu ulazi sav rad, materijal, prijevoz i sve ostalo što je potrebno za potpuni dovršetak posla uključujući potrebna ispitivanja kakvoće materijala i rada. Obračun je po metru elemenata za smirivanje prometa. | m' | 9 |  | 0
1.3. | Postavljanje prometnog znaka A20 s retroreflektirajućom folijom koeficijenta retrorefleksije razreda RA2, debljine lima 2 mm, 40x40x40 cm. Prometni znakovi postavljaju se prema prometnom elaboratu, a u skladu s važećim zakonskim i podzakonskim aktima iz područja cestovnog prometa te hrvatskim normama. U cijeni je uključena dobava i montaža, svi prijevozi, prijenosi i skladištenje, sav rad i materijal, te pričvrsni elementi i pribor za ugradnju po uvjetima iz projekta. Obračun je po komadu pričvršćenih znakova. Podloga prometnog znaka izrađuje se od aluminijskog lima sa dvostruko povijenim rubom. Izvedba i kontrola kakvoće prema OTU 9.01 i 9.01.1. | kom | 1 |  | 0
1.4. | Postavljanje prometnog znaka B30 s retroreflektirajućom folijom koeficijenta retrorefleksije razreda RA2, debljine lima 2 mm, Ø 40 cm. Prometni znakovi postavljaju se prema prometnom elaboratu, a u skladu s važećim zakonskim i podzakonskim aktima iz područja cestovnog prometa te hrvatskim normama. U cijeni je uključena dobava i montaža, svi prijevozi, prijenosi i skladištenje, sav rad i materijal, te pričvrsni elementi i pribor za ugradnju po uvjetima iz projekta. Obračun je po komadu pričvršćenih znakova. Podloga prometnog znaka izrađuje se od aluminijskog lima sa dvostruko povijenim rubom. Izvedba i kontrola kakvoće prema OTU 9.01 i 9.01.2. | kom | 1 |  | 0
1.5. | Postavljanje prometnog znaka C08 s retroreflektirajućom folijom koeficijenta retrorefleksije razreda RA2, debljine lima 2 mm, 40x40 cm. Prometni znakovi postavljaju se prema prometnom elaboratu, a u skladu s važećim zakonskim i podzakonskim aktima iz područja cestovnog prometa te hrvatskim normama. U cijeni je uključena dobava i montaža, svi prijevozi, prijenosi i skladištenje, sav rad i materijal, te pričvrsni elementi i pribor za ugradnju po uvjetima iz projekta. Obračun je po komadu pričvršćenih znakova. Podloga prometnog znaka izrađuje se od aluminijskog lima sa dvostruko povijenim rubom. Izvedba i kontrola kakvoće prema OTU 9.01 i 9.01.3. | kom | 4 |  | 0
1.6. | Izrada-obilježavanje naprava za smirivanje prometa-uzdignute plohe (H55-2) žute boje s retroreflektivnim zrncima klase II. Oznake na kolniku izvode se prema prometnom elaboratu, a u skladu s važećim zakonskim i podzakonskim aktima iz područja cestovnog prometa te hrvatskim normama (HRN 1436). U cijenu ulazi sav rad, materijal prijevoz i sve ostalo što je potrebno za potpuni dovršetak posla uključujući potrebna ispitivanja kakvoće materijala i rada. Obračun je po m1 izvedenih oznaka. Izvedba, kontrola kakvoće i obračun prema OTU 9-02 i 9-02.3. | m' | 130 |  | 0
1.7. | Nabava, prijevoz i postavljanje stupova od FeZn cijevi, Ø 63,5 mm. Stupovi se postavljaju u skladu s projektom prometne opreme i signalizacije, važećim Pravilnikom o prometnim znakovima, opremi i signalizaciji na cestama i važećim hrvatskim normama koje reguliraju to područje. U cijeni je uključena dobava i postava stupova prema projektu, betonski temelj, svi prijevozi i prijenosi sa skladištenjem te sav rad i materijal za ugradnju po uvjetima iz projekta. Obračun je po m1 ugrađenih stupova. Izvedba i kontrola kakvoće prema OTU 9-01. | m' | 14 |  | 0
| PROMETNA SIGNALIZACIJA I OPREMA - UKUPNO |  |  |  | 0
REKAPITULACIJA - LOKACIJA 6
1. | PROMETNA SIGNALIZACIJA I OPREMA |  |  |  | 0
| UKUPNO (bez PDV-a) EUR: |  |  |  | 0
LOKACIJA 7 - OD PETRCI 7 DO 23
1. | PROMETNA SIGNALIZACIJA I OPREMA
1.1. | Izrada temelja ravnog stupa od betona klase C 20/25 s iskopom u materijalu "A" kategorije i ugradnjom sidrenih vijaka i metalnog okvira za postavu stupa. Temelj se izvodi za potrebe postave stupa na kojem će se nalaziti znak B30 i iznad njega dvostruki treptač za naglašavanje znaka. Stavka obuhvaća iskop za temelje dimenzija 70 x 70 x 50 cm; dobavu, dopremu ugradnju i njegu betona; dobavu dopremu i ugradnju metalnog okvira i sidrenih vijaka za postavu stupa; utovar viška materijala u prijevozno sredstvo i prijevoz do odlagališta, odnosno sav rad, opremu i materijal potreban za potpuno dovršenje stavke. Obračun je po komadu izvedenih temelja. | kom | 2 |  | 0
1.2. | Dobava, doprema i ugradnja ravnog stupa promjera 75 mm, dužine 3500 mm, sa temeljnom pločom. Zaštićen vrućim cinčanjem. Stup se pričvršćuje za temelj pomoću prethodno ugrađenog metalnog okvira i sidrenih vijaka. Ugradnja vijaka i metalnog okvira obračunata je u posebnoj stavci kojom je obračunata izrada temelja. Na stupu će se nalaziti znak B30 i iznad njega dvostruki treptač za naglašavanje znaka. Obračun po komadu stupa. | kom | 2 |  | 0
1.3. | Postavljanje prometnog znaka B30 za ograničenje brzine na 30 km/h, s retroreflektirajućom folijom koeficijenta retrorefleksije razreda RA2, debljine lima 2 mm, Ø 60 cm. Prometni znakovi postavljaju se prema prometnom elaboratu, a u skladu s važećim zakonskim i podzakonskim aktima iz područja cestovnog prometa te hrvatskim normama. U cijeni je uključena dobava i montaža, svi prijevozi, prijenosi i skladištenje, sav rad i materijal, te pričvrsni elementi i pribor za ugradnju po uvjetima iz projekta. Obračun je po komadu pričvršćenih znakova. Podloga prometnog znaka izrađuje se od aluminijskog lima sa dvostruko povijenim rubom. Izvedba i kontrola kakvoće prema OTU 9.01 i 9.01.2. | kom | 2 |  | 0
1.4. | Postavljanje solarnih led treptača iznad prometnog znaka B30, 2 x Led treptač, ø 210 žuti, ormarić 400 x 400 x 210 mm, automatika treptača, baterija 45Ah/12V, regulator napona solarnog napajanja 12V/24RL10A i solarni kolektor SL20-20W sa nosačem za stup promjera 75 mm. U cijeni je uključena dobava i montaža, spajanje treptača, baterije i solarnog modula kako bi sustav ispravno radio, puštanje opreme u rad, svi prijevozi, prijenosi i skladištenje, sav rad i materijal, te pričvrsni elementi i pribor za ugradnju po uvjetima iz projekta. Obračun je po komadu montiranog dvostrukog treptača sa ostalom opremom. | kom | 2 |  | 0
| PROMETNA SIGNALIZACIJA I OPREMA - UKUPNO |  |  |  | 0
2. | OSTALI RADOVI I TEHNIČKA DOKUMENTACIJA
2.1. | Privremena regulacija prometa, postavljanje prometnih znakova i signalizacije za vrijeme izvođenja radova. Stavka uključuje: - Ishođenje suglasnosti za izvođenje radova na lokalnoj cesti L58046 od upravitelja ceste Županijske uprave za ceste Primorsko-goranske županije uključujući i izradu elaborata privremene regulacije prometa ukoliko je isti potreban za dobivanje suglasnosti. Stavka uključuje sve potrebne radnje i drugu dokumentaciju kako bi se ishodila suglasnost. - Nabavu, dobavu i postavljanje prometnih znakova duž trase, na dionicama gdje se obavljaju radovi, te vršenje regulacije prometa za vrijeme izvođenja radova prema elaboratu privremene regulacije prometa odnosno prema uvjetima u ishođenoj suglasnosti. - Premještanje znakova tijekom izvođenja radova. - Uklanjanje znakova po završetku radova. Obračun po kompletu. | kpl | 1 |  | 0
| OSTALI RADOVI I TEHNIČKA DOKUMENTACIJA - UKUPNO |  |  |  | 0
REKAPITULACIJA - LOKACIJA 7
1. | PROMETNA SIGNALIZACIJA I OPREMA |  |  |  | 0
2. | OSTALI RADOVI I TEHNIČKA DOKUMENTACIJA |  |  |  | 0
| UKUPNO (bez PDV-a) EUR: |  |  |  | 0
REKAPITULACIJA
| LOKACIJA 1 |  |  |  | 0
| LOKACIJA 2 |  |  |  | 0
| LOKACIJA 3 |  |  |  | 0
| LOKACIJA 4 |  |  |  | 0
| LOKACIJA 5 |  |  |  | 0
| LOKACIJA 6 |  |  |  | 0
| LOKACIJA 7 |  |  |  | 0
| SVEUKUPNO (bez PDV-a) EUR: |  |  |  | 0
| PDV (25%) EUR: |  |  |  | 0
| SVEUKUPNO (sa PDV-om) EUR: |  |  |  | 0
Napomena:
Postava potrebne privremene prometne signalizacije na pojedinoj lokaciji za vrijeme izvođenja radova i ostale potrebne radnje kako bi se signalizacija mogla postaviti, ukoliko nije predviđeno ovim troškovnikom, ne obračunava se posebno nego je uključena u jedinične cijene ostalih radova predviđenih ovim troškovnikom. Privremena prometna signalizacija mora biti postavljena a privremena regulacija prometa izvedena u skladu sa mjerodavnim zakonskim propisima i uvjetima upravitelja ceste na kojoj se izvode radovi.
M.P.
| Datum:______________________ |  |  | ________________________
Odgovorna osoba ponuditelja