## OPĆI UVJETI-TEH.SPEC.
NARUČITELJ: Općina Viškovo, Vozišće 3, 51216 Viškovo; OIB: 28350474809
OPĆI UVJETI ZA IZVOĐENJE RADOVA OBUHVAĆENIH OVIM TROŠKOVNIKOM
Jedinične cijene pojedinih stavki radova sadržavaju sav ugrađeni materijal uključujući komponente za montažu, prefabricirane elemente, gotove proizvode i sl., svu potrebnu radnu snagu, sve pripremne, pomoćne i završne radove na objektu, sve interne i vanjske transporte, pretovare i deponiranja materijala i sve troškove koji se pojave u bilo kojem obliku za potrebe izvedbe ugovorenih radova. Jedinične cijene putem faktora obuhvaćaju i slijedeće troškove: - sve režijske troškove gradilišta i poduzeća te sve troškove prouzročene općim, tehničkim i posebnim uvjetima ovog troškovnika; - sve troškove potrebnih predradnji za osnivanje gradilišta te za svaki pojedinačni rad; - sve troškove vezane na zimske i ljetne uvjete izvođenja radova, ovisno o ugovorenim rokovima izvedbe radova; - sve troškove prijenosa, istovara i utovara građevinskog materijala na gradilištu; - troškove i takse privremenih priključaka instalacija vodovoda, kanalizacije, elektrike i telefona; - sve troškove osiguranja nesmetanog prometa vozila i pješaka, troškove prometnih rješenja i signalizacije; - sve troškove zaštite na radu za sve zaposlene djelatnike; - sve troškove pomoćnih sredstava, alata, oplata, strojeva, troškove najma istih i slično; - sve troškove čuvanja raslinja, podzemnih i nadzemnih instalacija i susjednih objekata, uključujući sva potrebna zaštitna sredstva; - sve troškove izrade uzoraka boja materijala i obrada; - sve troškove čišćenja gradilišta u toku radova; - sve troškove ispitivanja kvalitete radova i pribavljanja atesta; - sve troškove vezane na zatvaranje gradilišta, otklanjanje svih otpadaka i ostataka materijala, inventara.
Izvoditelj je dužan o svom trošku osigurati radove i objekt od štetnog upliva vremenskih i elementarnih nepogoda i svih ostalih mogućih šteta i oštećenja za vrijeme trajanja ugovorenih radova, sve do uspješne primopredaje radova. Svaka šteta koja bi bila prouzročena na gradilištu u toku izvođenja radova, na susjednim objektima ili prometnicama, vozilima ili pješacima, pada na teret izvoditelja koji je dužan nastalu štetu odstraniti ili nadoknaditi u najkraćem mogućem vremenu.
Izvoditelj je dužan o svom trošku osigurati čuvanje gradilišta, svih postrojenja, objekata, materijala, alata strojeva i sl., kako svojih tako i kooperanata. Nadzor na čuvanju pada na teret izvoditelja i on je odgovoran za svaku štetu ili krađu nastalu s ovog osnova.
Izvoditelj je dužan izvesti sva potrebna postrojenja za rad kao skele, potporne i zaštitne ograde, dizalice i skladišta, te dobaviti i postaviti potrebne strojeve, odnosno potreban pribor i alat. Izvoditelj je dužan poduzeti sve mjere sigurnosti, tako da ne bude nikakvih smetnji i opasnosti po život i zdravlje zaposlenih djelatnika, osoblja i prolaznika.
Izvoditelj je dužan provoditi mjere zaštite na radu i zaštite od požara u objektima i okolišu na kojima izvodi radove.
Izvoditelj je dužan dobaviti sve propisima, opisom radova te programom kontrole i osiguranja kakvoće predviđene ateste o ispitivanju upotrijebljenih materijala, konstrukcija i instalacija i dostaviti ih investitoru kod primopredaje.
Radove je potrebno izvoditi sukladno rokovima navedenim u svakom pojedinom Nalogu, a najkasnije u roku od 15 (petnaest) dana od dana zaprimljenog Naloga.
Izvoditelj je dužan izaći na hitnu intervenciju po pozivu investitora. Poziv uključuje dolazak na hitnu intervenciju radi izvođenja radova na otklanjanju posljedica od nevremena ili po hitnom nalogu u roku od maksimalno 2 (dva) sata sa svim potrebnim alatima, vozilima, uređajima za komplet izvođenje rada za potrebe hitnih intervencija, a sve prema telefonskoj uputi predstavnika investitora. U svrhu obavljanja poslova hitnih intervencija Izvoditelj je dužan osigurati dežurstva u vremenu od 0,00 do 24,00 sati, svakoga dana u godini.
U troškovniku su opisani radovi na održavanju prostora u objektima u vlasništvu Općine Viškovo.
Naručitelj se ne obvezuje omogućiti priključak na komunalnu infrastrukturu.
Radove izvoditi u skladu s pravilima struke tj. prema odgovarajućim pravilnicima i normama. Potrebna osiguranja prostora, instalacija, vozila i sl. te osiguranje radnika i građana, čuvanje izvedenih objekata do funkcionalne uporabljivosti i primopredaje obveze su izvoditelja u cijelosti te su uračunata u cijenu radova iz troškovnika. Jediničnim cijenama obuhvaćeni su svi potrebni materijali i rad potreban za potpuno i kvalitetno dovršenje posla iz opisa stavke kao i sva osiguranja, zaštite i sl. Cijenom je obuhvaćeno uređenje prostora nakon dovršenja radova sanacije.
Svi prijenosi i prijevozi uračunati su u stavke troškovnika i ne obračunavaju se posebno, osim ako u stavci nije drukčije naznačeno.
Sav otpadni i nepotrebni materijal postaje vlasništvo izvoditelja te ga je dužan ekološki zbrinuti.
Napomena:
Količine izražene u ovom troškovniku su procijenjene te stvarne količine mogu biti drugačije od navedenih i obračunavati će se prema stvarno izvedenim radovima.

## TROŠKOVNIK ODZAVANJE GRUPA 1
TROŠKOVNIK
za redovno održavanje poslovnih prostora u vlasništvu Općine Viškovo tijekom 2023. godine
1. ALUMOBRAVARSKI RADOVI
šifra | naziv | Uk kol. | Jed. mjere | Jed. cijena | Ukupno
1.1. | Zamjena brave na aluminijskim vratima komplet s kvakama i štitnicima. | 2 | kom |  | 0
1.2. | Zamjena mehanizma-okova za otvaranje aluminijskih prozora i grilja. Obični okov. Obračun po komadu prozora/grilja. | 1 | kom |  | 0
1.3. | Zamjena šarnira s okovom za otvaranje aluminijskog jednokrilnog prozora. | 1 | kom |  | 0
1.4. | Zamjena dotrajalog hidrauličkog mehanizma za zatvaranje vrata istih ili boljih karakteristika od dotrajalog. Mehanizam mora imati mogućnost: laganog zatvaranja te zakočenja da vrata ostanu trajno otvorena, podešavanje brzine zatvaranja vrata, montaža na lijeva i desna vrata. Stavka obuhvaća dobavu i zamjenu mehanizma kao i sav potreban sitni materijal. | 1 | kom |  | 0
1.5. | Popravak željeznih ulaznih (punih) vrata. Stavka obuhvaća demontažu vratnog krila i odvoz u radionu, ravnanje savijenih/udubljenih dijelova, uklanjanje korozije sa vrata, čišćenje, ličenje antikorozivnom temeljnom bojom i završnom u RAL boji prema želji Naručitelja, u dva sloja, s obje strane te ponovnu montažu vrata. Stavka obuhvaća i potrebnu zamjenu dotrajalih šarnira, podmazivanje i dr. za postizanje funkcionalnosti. Obračun po kompletu obavljenog posla. | 2 | kpl |  | 0
1.6. | Popravak željezne dvoredne ograde. Stavka obuhvaća ravnjanje ili zamjenu savijenih dijelova ograde, učvršćivanje istih, čišćenje, ličenje antikorozivnom premazom i završnom u RAL boji prema želji Naručitelj u dva sloja. Obraču po m' dvoredne ograde. | 10 | m' |  | 0
1.7 | Popravak željezne ograde s ispunom od cijevi ili žice. Stavka obuhvaća ravnjanje ili zamjenu savijenih dijelova ograde, učvršćivanje istih, čišćenje, ličenje antikorozivnom premazom i završnom RAL bojom prema želji Naručitelj u dva sloja. Obraču po m2 ograde. | 10 | m2 |  | 0
1.8. | Zamjena oštećenog punog panela na aluminijskim vratima (bijela). Tijekom trajanja zamjene panela potrebno je osigurati prostor od mogućeg otuđenja stvari u prostoriji. Obračun po komadu vrata. | 3 | kom |  | 0
1. ALUMOBRAVARSKI RADOVI UKUPNO: |  |  |  |  | 0
2. ZIDARSKI I BETONSKI TE ARMIRAČKI RADOVI
šifra | naziv | Uk kol. | Jed. mjere | Jed. cijena | Ukupno
2.1. | Obijanje žbuke sa zidova i stropova s odvozom šute na deponij. Žbuka u produžnom mortu deb................do 3 cm. | 15 | m2 |  | 0
2.2. | Ručno obijanje trošne žbuke debljine 2,5-4 cm sa ravnih ploha. Nakon obijanja žbuke zid očistiti čeličnim četkama. Potom cijelu površinu otprašiti i isprati vodom te pripremiti za nanošenje žbuke. Obračun po m2 površine. | 10 | m2 |  | 0
2.3. | Štemanje šlica 5x10 cm u zidu s odvozom šute na deponij. - zid od opeke. | 2 | m' |  | 0
2.4. | Štemanje šlica 5x10 cm u zidu s odvozom šute na deponij. - zid od kamena ili betona. | 2 | m' |  | 0
2.5. | Mjestimično pačokiranje te grubo i fino ŽBUKANJE ZIDOVA u produžnom mortu. Žbuka debljine cca 3 cm. Površine.......do 2 m2. | 2 | m2 |  | 0
2.6. | Pačokiranje te grubo i fino ŽBUKANJE FASADE. Stavka uključuje nabacivanje šprica i izradu grube i fine žbuke. Skela posebno obračunata. | 7 | m2 |  | 0
2.7. | Mjestimično pačokiranje te grubo i fino ŽBUKANJE FASADE. Stavka uključuje nabacivanje šprica i izradu grube i fine žbuke. Skela posebno obračunata. Površine................od 1 - 5 m2. | 2 | m2 |  | 0
2.8. | ŽBUKANJE FASADE termo žbukom u jednom sloju debljine 4 cm s nabačajem rijetkog cementnog morta. | 7 | m2 |  | 0
2.9. | Izrada demit fasade od ekspandiranog polistirena debljine 5 cm sa svim potrebnim profilima (sokl profil, kutna mrežica, okapnice, dilatacijski profil i sl.). U jediničnoj cijeni uključeno tiplanje, postava stakleno tekstilne mrežice i gletanje građevinskim ljepilom u dva sloja. | 10 | m2 |  | 0
2.10. | Zaziđivanje šlica sa žbukanjem i gletanjem preko postavljene elektroinstalacije. | 7 | m |  | 0
2.11. | Zaptivanje fuga silikonskim kitom uz predradnje (proširenje fuge, oprašivanje). | 5 | m |  | 0
2.12. | Zaptivanje fuga jednokomponentnom masom za brtvljenje na bazi bitumena uz predradnje (proširenje fuga, oprašivanje). | 5 | m |  | 0
2.13. | Bandažiranje spojeva flexi građevinskim ljepilom u dva sloja. | 5 | m |  | 0
2.14. | Dobava i postava spuštenog stropa od vlagootpornih gips kartonskih ploča na tipsku metalnu podkonstrukciju. U stavku uključeno bandažiranje i gletanje spojeva te impregnacija istih. | 3 | m2 |  | 0
2.15. | Dobava i postava pregradnog zida od vatrootpornih gips kartonskih ploča na tipsku metalnu podkonstrukciju. Širina zida 8 cm, obostrano se oblaže sa pločama 12,5 mm. U stavku uključeno bandažiranje i gletanje spojeva te impregnacija istih. | 3 | m2 |  | 0
2.16. | Izrada pregradnog zida d=13 cm od gips kartonskih ploča debljine 15 mm tipa Knauf ili jednakovrijedan proizvod _______________ _________________________________________ u kompletu s tipskom metalnom podkonstrukcijom i vlagootpornim gips kartonskim pločama od 12,5 mm te svim potrebnim bandažiranjem i gletanjem i spojnim materijalom. Na tipsku metalnu konstrukciju postaviti PVC foliju pa nakon toga obostrano vlagootporne gips kartonske ploče, a u međuprostor izolaciju od kamene vune d=10 cm. Nakon postave istog, cijelu površinu impregnirati vodonepropusnom impregnacijom. Uključeno i gletanje svih spojeva te gletanje cijele površine zida kao i potrebna metalna konstrukcija i spojni materijal za postavu istog. | 4 | m2 |  | 0
2.17. | Izrada cementnog estriha izrađenog od betona klasa C16/20, armiranog mrežom R 131, 5x4,2 mm oko 15/20 cm. Debljina estriha do 6 cm. | 2 | m2 |  | 0
2.18. | Dobava, doprema i ugradba betona klase C 20/25 za izradu rampe u padu 1,5 % na ulazu u zgrade za prilagodbu osobama smanjene pokretljivosti. Rampe se izvode prema potrebama lokacije, okvirnih dimenzija 100x160, prosječne debljine 10 cm. Postojeću površinu potrebno prethodno pripremiti za betoniranje u potrebnoj oplati. Rampu je potrebno armirati mrežom Q131. | 5 | m2 |  | 0
2.19. | Dobava i ugradba termo i zvučne izolacije od staklene vune između gips-kartonskih ploča postavljenih na metalnu podkonstrukciju. Debljina izolacije 10cm. | 4 | m2 |  | 0
2.20. | Demontaža postojećeg spuštenog stropa bez obzira na dimenziju i vrstu lamela koji prijeti padom u kompletu s podkonstrukcijom te odvozom demontiranog materijala na deponij. | 2 | m2 |  | 0
2.21. | Sanacija pukotina na zidovima. Prije početka radova potrebno je adekvatno zaštiti prostor u kojem se izvode radovi. Stavka obuhvaća: adekvatnu pripremu podloge otucanjem svih nenosivih dijelova žbuke i zida do nosive podloge, otprašivanje površina, nanos mikroarmirane mineralne žbuke za renoviranje (tipa kao RÖFIX Renoplus) te površinu armirati sa staklenom mrežicom P50 i žbukom za izravnavanje (tipa kao RÖFIX Renostar), te nanošenje glet mase za prilagodbu postojećem zidu i nanošenje boje u sva sloja. Obračun po m2 saniranog zida od pukotine. | 2 | m2 |  | 0
2.22. | Žbukanje ravnih površina zidova zgrade produžnom grubom i finom žbukom zaglađene završne obrade debljine 3-4,5 cm. Žbuka se nanosi na ravne površine pročelja gdje je postojeća žbuka otućena, reške očišćene, a površina otprašena i oprena. Na navlaženu površinu zida nanijeti rijetki cementni mort-špric omjera 1:2. Na tako pripremljenu podlogu nanijeti osnovni sloj grube produžne žbuke debljine 2-2,5 cm. Kada se osnovni sloj potpuno osuši i potom obilno navlaži nanosi se završni sloj fine produžne žbuke debljine 1-1,5 cm, veličine agregata do 2,0 mm. Završni sloj fino zagladiti. Obračun se vrši po m2 gotove površine. | 20 | m2 |  | 0
2. ZIDARSKI I BETONSKI TE ARMIRAČKI RADOVI UKUPNO: |  |  |  |  | 0
3. VODOINSTALATERSKI RADOVI
šifra | naziv | Uk kol. | Jed. mjere | Jed. cijena | Ukupno
3.1. | Montaža nove VODOINSTALACIJE pocinčanim cijevima FI 1/2" propisno izoliranih s utroškom SVIH potrebnih fazonskih komada. | 3 | m |  | 0
3.2. | Montaža nove VODOINSTALACIJE PPR cijevima FI 1/2" propisno izoliranih s utroškom SVIH potrebnih fazonskih komada. | 5 | m |  | 0
3.3. | Montaža nove VODOINSTALACIJE pocinčanim cijevima FI 3/4" propisno izoliranih s utroškom SVIH potrebnih fazonskih komada. | 2 | m |  | 0
3.4. | Montaža nove VODOINSTALACIJE PPR cijevima FI 3/4" propisno izoliranih s utroškom SVIH potrebnih fazonskih komada. | 4 | m |  | 0
3.5. | Montaža nove VODOINSTALACIJE pocinčanim cijevima FI 1" propisno izoliranih s utroškom SVIH potrebnih fazonskih komada. | 4 | m |  | 0
3.6. | Montaža nove VODOINSTALACIJE PPR cijevima FI 1" propisno izoliranih s utroškom SVIH potrebnih fazonskih komada. | 3 | m |  | 0
3.7. | Demontaža i odvoz vodovodnih starih cijevi svih profila. | 10 | m |  | 0
3.8. | Ugradba propusnih ventila FI 1/2" s poniklovanom kapom na novu vodoinstalaciju. | 3 | kom |  | 0
3.9. | Ugradba propusnih ventila FI 3/4" s poniklovanom kapom na novu vodoinstalaciju. | 3 | kom |  | 0
3.10. | Izmjena propusnog ventila na postojećoj instalaciji FI 1/2" sa poniklovanom kapom i kućištem. | 3 | kom |  | 0
3.11. | Izmjena propusnog ventila na postojećoj instalaciji FI 3/4" s poniklovanom kapom i kućištem. | 3 | kom |  | 0
3.12. | Izmjena propusnih ventila na postojećoj instalaciji FI 1" s kućištem. | 3 | kom |  | 0
3.13. | Ugradba redukcionih ventila FI 1/2". | 1 | kom |  | 0
3.14. | Ugradbe redukcionih ventila FI 3/4". | 1 | kom |  | 0
3.15. | Ugradbe redukcionih ventila FI 1". | 1 | kom |  | 0
3.16. | Ugradba prefabrikacije na postojeću vodoinstalaciju - FI 1/2". | 2 | kom |  | 0
3.17. | Ugradba prefabrikacije na postojeću vodoinstalaciju - FI 3/4". | 2 | kom |  | 0
3.18. | Ugradba prefabrikacije na postojeću vodoinstalaciju - FI 1". | 2 | kom |  | 0
3.19. | Izrada odvodne instalacije PVC cijevima KOMPLET s potrebnim fazonskim komadima FI 32mm. | 3 | m |  | 0
3.20. | Izrada odvodne instalacije PVC cijevima KOMPLET s potrebnim fazonskim komadima FI 50mm. | 2 | m |  | 0
3.21. | Izrada odvodne instalacije PVC cijevima KOMPLET s potrebnim fazonskim komadima FI 75mm. | 2 | m |  | 0
3.22. | Izrada odvodne instalacije PVC cijevima KOMPLET s potrebnim fazonskim komadima FI 110mm. | 2 | m |  | 0
3.23. | Izrada odvodne instalacije PVC cijevima KOMPLET s potrebnim fazonskim komadima FI 125mm. | 2 | m |  | 0
3.24. | Demontaža i montaža postojećeg vodomjera. | 1 | kom |  | 0
3.25. | Demontaža i ponovna montaža kompleta sanitarnog uređaja sa pripadajućom armaturom, sifonom, ventilom. | 1 | kom |  | 0
3.26. | Zamjena kutnog ventila vodokotlića i tlačne cijevi. | 1 | kom |  | 0
3.27. | Zamjena plovnog i odsisnog ventila vodokotlića. | 2 | kom |  | 0
3.28. | Zamjena plovnog ventila vodokotlića. | 2 | kom |  | 0
3.29. | Zamjena vodokotlića i PVC ispirne cijevi vodokotlića. | 1 | kom |  | 0
3.30. | Zamjena sifona sanitarnog uređaja. | 1 | kom |  | 0
3.31. | Blindiranje čepovima na hitnoj intervenciji. | 2 | kom |  | 0
3.32. | Zamjena samo prefabrikacije 1/2". | 2 | kom |  | 0
3.33. | Zamjena samo prefabrikacije 3/4". | 2 | kom |  | 0
3.34. | Zamjena samo prefabrikacije 1". | 2 | kom |  | 0
3.35. | Popravak ventila od 1/2" - 6/4". - zamjena glave ventila | 3 | kom |  | 0
3.36. | Ispitivanje instalacije po objektu zbog utvrđivanja GUBITKA VODE. | 6 | sat |  | 0
3.37. | Ispitivanje instalacije po objektu zbog utvrđivanja GUBITKA VODE - elektronskim slušnim aparatom. | 2 | sat |  | 0
3.38. | Zamjena WC-ŠKOLJKE sa PVC daskom. | 1 | kom |  | 0
3.39. | Zamjena keramičkog UMIVAONIKA dim.51 - 60 cm, komplet sa sifonom. | 1 | kom |  | 0
3.40. | Demontaža električnog bojlera. | 1 | kom |  | 0
3.41. | Izrada odvodne instalacije PVC cijevima FI 32mm. - zamjena samo CIJEVI - | 2 | m |  | 0
3.42. | Izrada odvodne instalacije PVC cijevima FI 50mm. - zamjena samo CIJEVI - | 2 | m |  | 0
3.43. | Izrada odvodne instalacije PVC cijevima FI 75mm. - zamjena samo CIJEVI - | 2 | m |  | 0
3.44. | Izrada odvodne instalacije PVC cijevima FI 100mm. - zamjena samo CIJEVI - | 2 | m |  | 0
3.45. | Izrada odvodne instalacije PVC cijevima FI 125mm. - zamjena samo CIJEVI - | 2 | m |  | 0
3.46. | Pažljivo rezanje keramičkih pločica po fugi. | 2 | m |  | 0
3.47. | Zamjena PVC daske na postojećoj WC-školjki. | 2 | kom |  | 0
3.48. | Zamjena jednoručne miješalice u kompletu s priključnim garniturama. | 1 | kom |  | 0
3.49. | Dobava i ugradba električnog bojlera 5 lit. (komplet s flexibilnim cijevima). | 1 | kom |  | 0
3.50. | Zamjena sigurnosnog ventila bojlera | 2 | kom |  | 0
3.51. | Strojno-ručni široki iskop terena I-2 KTG s odvozom i zbrinjavanjem materijala na deponiju. | 5 | m3 |  | 0
3.52. | Ručni iskop terena 1-2 KTG s odvozom i zbrinjavanjem materijala na deponiju. | 2 | m3 |  | 0
3.53. | Zatrpavanje kanalskih rovova materijalom iz iskopa s nabijanjem u slojevima od 10 cm i planiranjem. | 4 | m3 |  | 0
3.54. | Izrada kamene podloge od zdravog kamena propisno nabijenog, debljina kamene podloge 10-15 cm. | 6 | m2 |  | 0
3.55. | Izrada posteljice od tucanika 0-60mm, debljine 15 cm. | 6 | m2 |  | 0
3.56. | Izrada posteljice od prirodnog pijeska debljine 15 cm, za postavu cijevi. | 4 | m2 |  | 0
3.57. | Pažljivo strojno izrezivanje asfalta na prometnici ili pločniku, a prilikom prekopa. | 15 | m |  | 0
3.58. | Strojno visokotlačno odštopavanje kanalizacije od objekta do glavnog RO prije kolektora. Otvaranje poklopaca RO i ispiranje. Obračun po satu stvarno utrošenog vremena. | 1 | sat |  | 0
3.59. | Odštopavanje odvoda umivaonika - čišćenje sifona te odvodne cijevi. | 2 | kom |  | 0
3.60. | Odštopavanje odvoda pisoara - čišćenje sifona te odvodne cijevi. | 1 | kom |  | 0
3.61. | Odštopavanje odvoda wc školjke. | 1 | kom |  | 0
3.62. | Dobava, doprema i ugradnja kontrolnog (internog) vodomjera. Dimenzije: 1/2“, 15 mm, dužina: 80 mm, max. protok: 3,12 m3/h, konst. protok: 2,5 m3/h, min. očitavanje: 0,05 L, max. očitavanje: 99.999 m3, max. dopušten tlak: 16 bara, za hladnu vodu, s mogućnošću daljinskog očitavanja te isključivo za ugradnju u suhe prostore unutar objekta. Stavka obuhvaća sav potreban materijal i rad za stavljanje u funkciju vodomjera, kao i zamjenu postojećeg dotrajalog vodomjera. Obračun po komadu zamijenjenog/ugrađenog novog vodomjera. | 1 | kom |  | 0
3.63. | Dobava, doprema i ugradnja kontrolnog (internog) vodomjera. Dimenzije: 3/4“, 20 mm, dužina: 130 mm, max. protok: 5 m3/h, konst. protok: 4 m3/h, min. očitavanje: 0,05 L, max. očitavanje: 99.999 m3 max. dopušten tlak: 16 bara, za hladnu vodu, s mogućnošću daljinskog očitavanja te isključivo za ugradnju u suhe prostore unutar objekta. Stavka obuhvaća sav potreban materijal i rad za stavljanje u funkciju vodomjera, kao i zamjenu postojećeg dotrajalog vodomjera. Obračun po komadu zamijenjenog/ugrađenog novog vodomjera. | 1 | kom |  | 0
3. VODOINSTALATERSKI RADOVI UKUPNO: |  |  |  |  | 0
4. LIČILAČKI RADOVI
šifra | naziv | Uk kol. | Jed. mjere | Jed. cijena | Ukupno
4.1. | Struganje boje sa zidova i stropova. | 75 | m2 |  | 0
4.2. | Gletanje unutarnjih zidova i stropova sa glet masom u dva sloja. Gletanje se izvodi uz prethodno brušenje između slojeva. | 75 | m2 |  | 0
4.3. | Premazivanje zidova i stropova akrilnom impregnacijom. | 250 | m2 |  | 0
4.4. | Ličenje zidova i stropova disperzivnom bojom u tonu po izboru investitora. Boja se nanosi na potpuno suhu i pripremljenu podlogu u dvije ruke, odnosno do potpune ujednačenosti boje. | 60 | m2 |  | 0
4.5. | Ličenje zidova i stropova disperzivnom bojom u tonu po izboru investitora na postojeću podlogu (boju) uz manji popravak (cca 5% površine) zida. | 140 | m2 |  | 0
4.6. | Bojanje zidova i stropova fasadnom silikatnom bojom uz prethodnu impregnaciju. | 45 | m2 |  | 0
4.7. | Zaštita poda i namještaja PVC - FOLIJOM u toku izvođenja radova. | 120 | m2 |  | 0
4.8. | Premazivanje fungicidom zidova i stropova - sredstvom protiv gljivica. | 30 | m2 |  | 0
4.9. | Izmještanje namještaja iz prostorija u kojima se izvode radovi. | 5 | sat |  | 0
4.10. | Krpanje zidova i plafona reparaturnim mortom. | 12 | m2 |  | 0
4.11. | Premazivanje grafita bojom za asfalt, ličenje zidova do potpunog pokrivanja.
a) | površine do 3 m2 | 3 | m2 |  | 0
b) | površine preko 3 m2 | 75 | m2 |  | 0
4.12. | Premazivanje grafita antigrafitnim premazima za zaštitu površina. | 10 | m2 |  | 0
4.13. | Uklanjanje grafita visokotlačnim strojem. | 10 | m2 |  | 0
4.14. | Bojanje zidova latex bojama na pripremljenu podlogu. | 22 | m2 |  | 0
4.15. | Dobava i postava PVC mrežice u građevinsko ljepilo ili glet. | 4 | m2 |  | 0
4.16. | Bojanje metalnih ili drvenih prozora i vrata uljenom bojom komplet sa pripremom površine. | 10 | m2 |  | 0
4.17. | Bojanje drvenih prozora i vrata lazurom za drvo. Rad obuhvaća pripremu površine i nanošenje dva sloja lazure. | 10 | m2 |  | 0
4.18. | Ličenje dvoredne željezne ograde. Stavka obuhvaća čišćenje površina od korozije, antikorozivni premaz i završno bojanje u boji po želji Naručitelja u dva sloja. Obračun po m' obojane dvredne ograde. | 10 | m' |  | 0
4.19. | Ličenje željeznih ograda s ispunom od cijevi ili žice - srednje složena ograda. Stavka obuhvaća čišćenje površina od korozije, antikorozivni premaz i završno bojanje u boji po želji Naručitelja, u dva sloja. Obračun po m2 obostrano obojane ograde. | 10 | m2 |  | 0
4.20. | Ličenje zaštitinih željeznih rešetki na vratima/prozorima. Stavka obuhvaća čišćenje površina od korozije, antikorozivni premaz i završno bojanje u boji po želji Naručitelja, u dva sloja. Obračun po m2 obojanih vrata/prozora. | 20 | m2 |  | 0
4.21. | Ličenje zeljeznih stupova do visine 4 m pravokutnog presjeka dim. cca 15x15 cm. Stavka obuhvaća čišćenje površina od korozije, antikorozivni premaz i završno bojanje u boji po želji Naručitelja, u dva sloja. Obračun po komadu oličenog stupa. | 10 | kom |  | 0
4.22. | Ličenje postojećih rukohvata. Stavka obuhvaća čišćenje površina od korozije, antikorozivni premaz i završno bojanje u boji po želji Naručitelja. Obračun po m' rukohvata. | 10 | m' |  | 0
4. LIČILAČKI RADOVI UKUPNO: |  |  |  |  | 0
5. STOLARSKI RADOVI
šifra | naziv | Uk kol. | Jed. mjere | Jed. cijena | Ukupno
5.1. | Skidanje dotrajalih vrata i prozora svih dimenzija s odvozom na odlagalište otpada. | 1 | kom |  | 0
5.2. | Zamjena šarnira (cilindrična spojnica) na drvenim prozorima, griljama i vratima. | 1 | kom |  | 0
5.3. | Zamjena šarnira (klavirska spojnica) na drvenim prozorima, griljama i vratima. | 1 | kom |  | 0
5.4. | Podrezivanje drvenih krila vrata. | 2 | m |  | 0
5.5. | Dobava i ugradnja suho montažnih jednokrilnih vratiju vel. 90x205 cm. Materijal izrade prešana iverica ili slično, a završna obrada plastificirana ili lakirano komplet s kutnim letvama širine do 6 cm. Komplet s cilindar bravom te kvakama i štitovima. | 1 | kom |  | 0
5.6. | Štelanje vrata/prozora. Stavka obuhvaća štelanje vrata/prozora uz potreban sitni materijal za dovršetak posla. Obračun po kompletu obavljenog posla. | 1 | kpl |  | 0
5.7. | Popravak kvake. Stavka obuhvaća sitni materijal za popravak kvake i stavljanje u funkciju mehanizma zatvaranja. Obračun po komadu popravljene kvake. | 1 | kom |  | 0
5.8. | Dobava, doprema i ugradnja nove kvake na vratima s kompletom ključeva. Kvaka mora biti ista ili slična postojećim u prostoru. Stavka obuhvaća sav potreban rad i materijal za dovršenje posla. Obračun po komadu ugrađene kvake. | 1 | kom |  | 0
5.9. | Dobava, doprema i ugradnja nove kvake i okova na drvenim prozorima. Kvaka mora biti ista ili slična postojećim u prostoru. Stavka obuhvaća sav potreban rad i materijal za dovršenje posla. Obračun po komadu ugrađene kvake. | 1 | kom |  | 0
5.10. | Zamjena brave na vratima komplet sa kvakama i štitnicima. | 1 | kom. |  | 0
5.11. | Zamjena brave na vratima željeznog portuna, komplet sa kvakama i štitnicima. | 1 | kom |  | 0
5.12. | Obnova punog drvenog vratnog krila. Stavka obuhvaća demontažu i montažu vratnog krila i kvake sa krila, skidanje dotrajale boje s vratnog krila brušenjem do drva, popunjavanje neravnina (udubljenja, oštećenja) masom za popravak drva, fino zaglađivanje, bojanje bojom za drvo u boji Naručitelja u dva sloja do ujednačenja boje. Prilikom rada potrebno je zaštiti sve površine te po završetku očistiti površine od prašine, boje i sl. Obračun po kompletu obrađenih vrata. | 5 | kpl |  | 0
5.13. | Obnova drvenog dovratnika. Stavka obuhvaća demontažu i montažu vratnog krila. Skidanje dotrajale boje s dovratnika brušenjem do drva, popunjavanje neravnina (udubljenja, oštećenja) masom za popravak drva, fino zaglađivanje, bojanje bojom za drvo u boji Naručitelja u dva sloja do ujednačenja boje. Prilikom rada potrebno je zaštiti sve površine te po završetku očistiti površine od prašine, boje i sl. Obračun po kompletu obnovljenog dovratnika. | 5 | kpl |  | 0
5.14. | Obnova drvenih prozora. Stavka obuhvaća demontažu i montažu prozorskih krila i kvake sa krila, skidanje dotrajale boje s vratnog krila brušenjem do drva, popunjavanje neravnina (udubljenja, oštećenja) masom za popravak drva, fino zaglađivanje, bojanje bojom za drvo u boji Naručitelja u dva sloja do ujednačenja boje. Prilikom rada potrebno je zaštiti sve površine te po završetku očistiti površine od prašine, boje i sl. Obračun po kompletu obrađenog prozora. | 10 | kpl |  | 0
5.15. | Obnova drvene obloge na kioscima tržnice Marinići. Stavka obuhvaća ručno brušenje drva (šmirglanje), popunjavanje neravnina (udubljenja, oštećenja) masom za popravak drva, fino zaglađivanje, bojanje lazurnim premazom za drvo u svrhu zaštite od drvnih nametnika, vremenskih i mehaničkih utjecaja. Prilikom rada potrebno je zaštiti sve površine te po završetku očistiti površine od prašine, boje i sl. Obračun po m2 obnovljene površine kioska. | 10 | m2 |  | 0
5.16. | Obnova vanjske drvne podne obloge (decking) kioska tržnice Marinići. Stavka obuhvaća pregled površine, učvršćivanje odnosno dotezanje vijaka. U slučaju jačeg oštećenja odnosno nemogućnosti potpunog učvršćenja, potrebno je zamjeniti pojedinačni modul. Obnova drvne podne obloge (decking) obuhvaća: čišćenje terasa četkanjem tvrđom plastičnom četkom i/ili pranje vodom pod pritiskom (smjer pranja bude usmjeren “niz dasku” radi prirodnog položaja niti unutar podnice) te obnavljanje zaštitnog sloja uljem s pigmentom radi povećane postojanosti boje. Obračun po m2 obnovljene površine podne obloge. | 5 | m2 |  | 0
5.17. | Obnova lamperije. Stavka obuhvaća prethodnu pripremu za ličenje, ličenje lamperije u postojećoj boji s završnim lak premazom. Sve površine potrebno je prethodno zaštiti za vrijeme bojanja te po završetku očistiti površine od prašine, bojanja i dr. Obračun po m2 obnovljene lamperije. | 10 | m2 |  | 0
5. STOLARSKI RADOVI UKUPNO: |  |  |  |  | 0
6. STAKLARSKI RADOVI
Za stakla veća od 1,5 - 4 m2 u jednom komadu cijena se uvećava za 30 %. Za stakla 4,00 - 6 m2 u jednom komadu cijena se uvećava za 50%.
šifra | naziv | Uk kol. | Jed. mjere | Jed. cijena | Ukupno
6.1. | Skidanje razbijenog stakla bez obzira na vrstu te čišćenje od kita i odvoz otpadnog materijala na deponij. | 5 | m2 |  | 0
6.2. | Skidanje starog silikonskog kita, čišćenje i ponovno silikoniranje postojećeg stakla. | 2 | m' |  | 0
6.3. | Najam autodizalice za demontažu i montažu stakla na visini. | 2 | sat |  | 0
6.4. | Izmjera, dostava te postava novog termopan stakla 4/12/4 mm. | 2 | m2 |  | 0
6.5. | Izmjera, dostava te postava novog kaljenog stakla 8 mm i izolirajuće lameliranog. | 2 | m2 |  | 0
6.6. | Izmjera, dostava te postava novog armiranog stakla. | 1 | m2 |  | 0
6.7. | Izmjera, dostava te postava novog stakla 3 mm. | 1 | m2 |  | 0
6.8. | Izmjera, dostava te postava novog kopelit stakla. | 1 | m2 |  | 0
6. STAKLARSKI RADOVI UKUPNO: |  |  |  |  | 0
7. KERAMIČARSKI I PODOPOLAGAČKI RADOVI
šifra | naziv | Uk kol. | Jed. mjere | Jed. cijena | Ukupno
7.1. | Demontaža postojećih keramičkih pločica s manjim izravnavanjem podloge građevinskim ljepilom do 0,5 cm. | 5 | m2 |  | 0
7.2. | Demontaža postojećeg keramičkog sokla s izravnavanjem podloge. | 5 | m |  | 0
7.3. | Uklanjanje oštećenog parketa o odvozom na deponij. Nakon uklanjanja parketa potrebno je pregledati podlogu, izravnati neravnine i i stu pripremiti za novo polaganje podne obloge. Obračun po m2 površine. | 10 | m2 |  | 0
7.4. | Uklanjanje tepisona o odvozom na deponij. Nakon uklanjanja tepisona potrebno je pregledati podlogu, izravnati neravnine i istu pripremiti za novo polaganje podne obloge. Obračun po m2 površine. | 10 | m2 |  | 0
7.5. | Dobava i postava podnih gres keramičkih pločica debljine min. 8 mm i veličine do 30x30 cm lijepljenjem fleksibilnim ljepilom na izravnatu podlogu, očišćenu od prašine i ostataka, a iste postaviti s fugom od 3 mm. Pločice moraju biti protuklizne prema standardu (min. R10) i visoke čvrstoće (I. klasa). Vrsta, boja pločica i način slaganja prema izboru investitora. U stavku uračunati i postavu pripadajućeg keramičkog sokla. U cijenu uračunati sav potreban rad i materijal. | 5 | m2 |  | 0
7.6. | Dobava i postava praga, profila prema potrebi, radi prihvaćanja postojećeg i novog poda. Vrstu i oblik praga odabrati prema spoju podnih podloga, tako da u potpunosti pokrivaju spoj. Širine do 5 cm, dužine prema stvarnoj potrebi. | 2 | m |  | 0
7.7. | Opločenje zidova keramičkim pločicama u boji po izboru investitora dim. 10x20cm (20x20cm) lijepljenjem fleksibilnim ljepilom sa odgovarajućim premazom za bolju prionjivost ljepila s fugom 3mm. U cijenu uračunato i fugiranje te sav potreban rad i materijal. | 5 | m2 |  | 0
7.8. | Zamjena parketa na dijelu površine oštećenih od vlage. Prije početka radova, površine je potrebno zaštiti. Stavka obuhvaća uklanjanje oštećenog parketa, dobavu, dopremu i postuvu novog parketa iste kvalitete i boje kao postojeći.Parket se postavlaj na prethodno očišćenu i suhu podlogu, a sve prema pravilima struke. U stavku obračunati sav potrebna rad, alata i materijal za zamjenu parketa. Obračun po m2 saniranog parketa. | 2 | m2 |  | 0
7.9. | Sanacija parketa. Prije početka radova, površine je potrebno zaštiti. Stavka obuhvaća brušenje parketa te lakiranje. U stavku obračunati sav potrebna rad, alata i materijal za dovršenje posla. Obračun po m2 saniranog parketa. | 20 | m2 |  | 0
7.10. | Demontaža postojećeg laminata i spužvice sa zbrinjavanjem na deponij. | 10 | m2 |  | 0
7.11. | Dobava i postava laminata klase 32 na pripremljenu podlogu uz prethodnu postavu spužvice debljine 5 mm. Boja laminata prema izboru investitora. | 10 | m2 |  | 0
7.12. | Dobava i postava kutne MDF lajsne za laminat dimenzija 20x40 mm. Boja lajsne mora odgovarati boji laminata. | 5 | m' |  | 0
7.13. | Zamjena oštećenog tepisona. Stavka obuhvaća rezanje u uklanjanje oštećenog dijela tepisona zamjenom s tepih pločama namjenjenim za poslovne i javne prostore u boji postojeće tepisona. Stavka obuhvaća sav potreban radi i materijal za postavljanje i učvršćivanje za podlogu. Spojeve potrebno učvrstiti kako bi se izbjeglo odizanje ili klizanje. Obračun po m2 zamijenjenog tepisona. | 2 | m2 |  | 0
7. KERAMIČARSKI I PODOPOLAGAČKI RADOVI UKUPNO: |  |  |  |  | 0
8. OSTALI RADOVI
šifra | naziv | Uk kol. | Jed. mjere | Jed. cijena | Ukupno
8.1. | Izvođenje radova po stvarno utrošenom vremenu radnika na poslovima koje nije moguće predvidjeti troškovničkim stavkama. Rad isključivo po nalogu i odobrenju investitora. Dolazak i odlazak po nalogu uključen je u sat rada radnika i ne obračunava se zasebno. Utrošeno vrijeme obračunava se sukladno važećim normativima za određeni rad. Potrebni sitni materijal za komplet gotovosti stavke uključen je u cijenu sata rada radnika.
a) | Alumobravar | 5 | sati |  | 0
b) | Zidar | 7 | sati |  | 0
c) | Vodoinstalater | 7 | sati |  | 0
d) | Ličilac | 2 | sati |  | 0
e) | Stolar | 7 | sati |  | 0
f) | Staklar | 2 | sati |  | 0
g) | Keramičar | 7 | sati |  | 0
h) | Pomoćni radnik | 10 | sati |  | 0
i) | Ključar | 2 | sati |  | 0
j) | Varioc | 2 | sati |  | 0
8.2. | Dolazak i odlazak na hitnu intervenciju po pozivu investitora. Uključuje dolazak na hitnu intervenciju u roku od maksimalno 2 sata sa svim potrebnim alatima, vozilima, uređajima za komplet izvođenje rada za potrebe hitnih intervencija, a sve prema telefonskoj uputi predstavnika investitora. Uključuje pripravnosti tijekom kalendarske godine, odnosno 24 sata dnevno. Obračunava se kao komplet jedan dolazak po mjestu rada bez obzira na broj djelatnika i vrstu zanimanja. | 6 | kompl. |  | 0
8.3. | Dobava, postava i demontaža lako prijenosne zaštitne ograde za potrebe ograđivanja ugrožene površine, sa svim potrebnim zaštitnim elementima i signalizacijom. Zaštitna ograda minimalne visine 1,0 m s mogućnosti sidrenja u tlo, a sve u skladu sa mjerama zaštite na radu. Obračun po m' postavljene zaštitne ograde. Amortizacija do 30 dana. | 5 | m |  | 0
8.4. | Dobava, postava i demontaža lako prijenosne "H" skele za potrebe izvođenja pojedinih radova na visini u trajanju do 7 dana, a sve u skladu sa mjerama zaštite na radu. Visina skele do 5 metara. Širina skele do 1m. Obračun po m2 postavljene skele. | 30 | m2 |  | 0
8.5. | Zamjena cilindra na bravi. Stavka obuhvaća komplet od 2 nova ključa. | 5 | kom. |  | 0
8.6. | Dobava i postava lokota sa ključem na vrata ili druge otvore. U stavku uključiti i postavu čeličnog lanca duljine do 1m i promjera karike do 10 mm, odnosno druge radove za sigurno zatvaranje otvora lokotom (postava kračuna ili alki) te demontaža postojećeg lokota i okova po potrebi. | 1 | kom. |  | 0
8.7. | Izrada ključeva - obični | 15 | kom. |  | 0
8.8. | Izrada ključeva - master (kodirani) | 5 | kom |  | 0
8.9. | Zamjena bravice na raznim ormarićima. | 1 | kom. |  | 0
8.10. | Deblokada brave na terenu | 1 | kom |  | 0
8.11. | Popravak i fino uglađivanje rolo zavjesa te ponovno učvršćenje rolo zavjesa u zid. Stavka obuhvaća popravak mehanizma kotačića za dizanje i spuštanje rolo zavjese, sav potreban rad i materijal za gotovost stavke s uključenim sitnim potrošnim materijalom. Obračun po komadu popravljene rolo zavjese. | 5 | kom |  | 0
8.12. | Izrada hidroizolacije dvokomponentnim fleksibilnim polimernom masom za dizanje izolacije uz zidove. Izolacija se izvodi u dva sloja. | 5 | m2 |  | 0
8.13. | Dobava i ugradnja elastične trake na spoju zida i poda. | 2 | m2 |  | 0
8.14. | Dobava, doprema i zamjena dotrajalih ploča tipa Armstrong dimenzije 600x600 mm tipskog spuštenog stropa. Nove dobavljene ploče moraju biti iste kao postavljene ploče u prostoru. | 5 | m2 |  | 0
8.15. | Brtvljenje pukotina oko prozora i vrata kako bi se spriječio prodor vode jednokomponentnom masom za brtvljenje na bazi hibridnih polimera, otporno na UV zrake, za vanjsku i unutarnju primjenu. | 10 | m' |  | 0
8.16. | Čišćenje ravnog krova i/ili kosog krova od otpada, lišća i sl. s odvozom na deponij. | 10 | m2 |  | 0
8.17. | Čišćenje oluka i korita kosih i ravnih krovova od otpada lišća i sl. bez obzira na poprečni presjek s odvozom na deponij. | 15 | m |  | 0
8.18. | Odštopavanje slivnika ravnih i kosih krovova ručno sajlom. | 2 | kom |  | 0
8.19. | Dobava, doprema i montaža poklopca veličine 60x60 cm za zatvaranje otvora za pokrovlje. Stavka obuhvaća sav potreban rad i materijal za sigurno učvršćenje poklopca. Obračun po komadu postavljenog poklopca. | 2 | kom |  | 0
8. OSTALI RADOVI UKUPNO: |  |  |  |  | 0
REKAPITULACIJA ODRŽAVANJE
1. ALUMOBRAVARSKI RADOVI |  |  |  |  | 0
2. ZIDARSKI I BETONSKI TE ARMIRAČKI RADOVI |  |  |  |  | 0
3. VODOINSTALATERSKI RADOVI |  |  |  |  | 0
4. LIČILAČKI RADOVI |  |  |  |  | 0
5. STOLARSKI RADOVI |  |  |  |  | 0
6. STAKLARSKI RADOVI |  |  |  |  | 0
7. KERAMIČARSKI I PODOPOLAGAČKI RADOVI |  |  |  |  | 0
8. OSTALI RADOVI |  |  |  |  | 0
ODRŽAVANJE UKUPNO (€ bez PDV-a): |  |  |  |  | 0
PDV 25 %: |  |  |  |  | 0
UKUPNO (€ sa PDV-om): |  |  |  |  | 0
M.P.
Ponuditelj