## Troškovnik
IZGRADNJA (SANACIJA) POTPORNIH ZIDOVA, UPOJNIH BUNARA I OBORINSKE KANALIZACIJE NA PODRUČJU OPĆINE VIŠKOVO ZA 2023. GODINU
1. | OBORINSKA KANALIZACIJA
1.1. | PRIPREMNI RADOVI
1.1.1. | Montaža i demontaža zaštitne ograde duž čitave trase kanala. Zaštitnu ogradu potrebno je postaviti obostrano radi zaštite pješaka i vozila. Zaštitna ograda mora biti u svemu u skladu sa svim važećim pravilnicima i propisima. U cijenu je uključen sav potreban materijal i rad. Obračun po m' izvedene ograde.
| m' | 100 | a' |  | EUR | 0 | EUR
1.1.2. | Izrada prometnog rješenja za privremenu regulaciju prometa za vrijeme izvođenja radova. U cijenu je uključen sav potreban materijal i rad. Obračun po kompletu izrađenog prometnog rješenja za privremenu regulaciju prometa.
| komplet | 1 | a' |  | EUR | 0 | EUR
1.1.3. | Privremena regulacija prometa za vrijeme radova na iskopu kanala prema prometnom rješenju. Sva signalizacija i svi prometni znakovi moraju biti u skladu sa prometnim rješenjem. Stavka obuhvaća i postavu čeličnih limova kako bi se omugućio prolaz preko iskopanog kanala tijekom izvođenja radova. U cijenu je uključen sav potreban materijal i rad. Obračun po kompletu izvršene privremene regulacije prometa na pojedinoj lokaciji.
| komplet | 1 | a' |  | EUR | 0 | EUR
1.1.4. | Iskolčenje trase oborinskog kolektora ili položaja potpornog zida od strane ovlaštenog inženjera geodezije. Stavka obuhvaća sav potreban rad i materijal kako bi geodet izmjerio i na terenu obilježio sve točke potrebne za određivanje trase oborinskog kolektora ili položaj potpornog zida. U cijenu su uključena sva mjerenja i iskolčenja tijekom izvođenja radova na pojedinoj lokaciji. Obračun po metru izvršenog iskolčenja oborinskog kolektora ili potpornog zida.
| m | 23 | a' |  | EUR | 0 | EUR
| PRIPREMNI RADOVI UKUPNO: |  |  |  |  | 0 | EUR
1.2. | ZEMLJANI RADOVI
1.2.1. | Strojni iskop rova za polaganje cijevi oborinske kanalizacije u zemljištu B i C kategorije sa odbacivanjem materijala u stranu. Iskop izvesti prema projektiranim dimenzijama. Stranice iskopa zasijecati prema karakterističnom poprečnom presjeku rova. Jedinična cijena uključuje sav potreban materijal i rad. Obračun po m3 iskopanog materijala u zbijenom stanju po idealnom presjeku. |  |  | 0
| m3 | 33 | a' |  | EUR | 0 | EUR
1.2.2. | Strojni iskop za slivnike, okna, linijske rešetke i proširenje i produbljenje rova u zemljištu B i C kategorije na mjestima izrade okana i slivnika. Stranice iskopa zasijecati vertikalno, a otkopani materijal odbaciti najmanje 1,0 m od ruba iskopa. Jedinična cijena uključuje sav potreban materijal i rad. Obračun po m3 iskopanog materijala u zbijenom stanju. |  |  | 0
| m3 | 2 | a' |  | EUR | 0 | EUR
1.2.3. | Ručni iskop rova za polaganje cijevi oborinske kanalizacije u zemljištu B i C kategorije sa odbacivanjem materijala u stranu. Širina rova do 1,0 m i dubina do 0,8 m. Stranice iskopa zasijecati prema karakterističnom poprečnom presjeku rova. Rad opisan u ovoj stavki izvodi se u blizini postojećih instalacija vode, struje i sl. ili na mjestima gdje nije moguć pristup strojem. Jedinična cijena uključuje sav potreban materijal i rad. Obračun po m3 iskopanog materijala u zbijenom stanju po idealnom presjeku. |  |  | 0
| m3 | 22.4 | a' |  | EUR | 0 | EUR
1.2.4. | Ručni iskop za slivnike, okna, linijske rešetke i proširenje i produbljenje rova u zemljištu B i C kategorije na mjestima izrade okana i slivnika. Stranice iskopa zasijecati vertikalno, a otkopani materijal odbaciti najmanje 1,0 m od ruba iskopa. Rad opisan u ovoj stavki izvodi se u blizini postojećih instalacija vode, struje i sl. ili na mjestima gdje nije moguć pristup strojem. Jedinična cijena uključuje sav potreban materijal i rad. Obračun po m3 iskopanog materijala u zbijenom stanju. |  |  | 0
| m3 | 6 | a' |  | EUR | 0 | EUR
1.2.5. | Planiranje dna kanala nakon iskopa. Dno kanala planirati sa točnošću +/- 3 cm. Jedinična cijena uključuje sav potreban materijal i rad. Obračun po m2 isplanirane površine. |  |  | 0
| m2 | 54 | a' |  | EUR | 0 | EUR
1.2.6. | Izrada pješčane posteljice ispod cijevi debljine 10 cm te obloge oko i iznad cijevi debljine 30 cm sa zbijanjem. Jedinična cijena uključuje dobavu, dopremu i ugradnju pijeska veličine zrna 0-4 mm. Ugradnja podrazumijeva razastiranje, planiranje, nabijanje pijeska kao i ostale radove vezane za izradu posteljice i zaštitu cjevovoda. U cijenu je uključen sav potreban materijal i rad. Obračun po m3 ugrađenog pijeska u zbijenom stanju po idealnom presjeku. |  |  | 0
| m3 | 5.4 | a' |  | EUR | 0 | EUR
1.2.7. | Zatrpavanje preostalog dijela rova sitnim materijalom iz iskopa najveće veličine kamena 15 cm (nakon polaganja cijevi i izrade obloge cijevi). Zatrpavanje izvesti u slojevima debljine max. 30 cm sa mehaničkim zbijanjem kako ne bi došlo do naknadnog slijeganja. Ukoliko u iskopu nema dovoljne količine odgovarajućeg materijala, izvoditelj je dužan isti dopremiti sa pozajmišta što je uključeno u jediničnu cijenu stavke. Jedinična cijena stavke uključuje sav potreban materijal i rad. Obračun po m3 zatrpanog dijela rova u zbijenom stanju po idealnom presjeku. |  |  | 0
| m3 | 32.4 | a' |  | EUR | 0 | EUR
1.2.8. | Utovar i odvoz viška materijala iz iskopa na deponij izvođača radova. Stavka uključuje čišćenje površine na kojoj je odlagan materijal prilikom iskopa radi dovođenja površine u prvobitno stanje. Jedinična cijena uključuje sav potreban materijal i rad. Obračun po m3 odvezenog materijala u rastresitom stanju (koeficijent 1,3). |  |  | 0
| m3 | 260 | a' |  | EUR | 0 | EUR
| ZEMLJANI RADOVI UKUPNO: |  |  |  |  | 0 | EUR
1.3. | BETONSKI RADOVI
1.3.1. | Kompletna izvedba betonskih revizijskih okana oborinske kanalizacije veličine 1,00 x 1,00 m srednje visine 1,75 m. Jedinična cijena obuhvaća sav potreban materijal i rad za kompletnu izvedbu stavke uključivo potrebnu oplatu i armaturu. Obračun po komadu.
1.3.1.1. | Betoniranje dna, zidova okna i izradu kinete vodonepropusnim betonom razreda čvrstoće C25/30 armiranog mrežom Q 221. Beton je potrebno ugrađivati pomoću pervibratora. Sve unutarnje površine potrebno vodonepropusnim cementnim mortom debljine 2 cm sa zaglađivanjem.
| kom | 4 | a' |  | EUR | 0 | EUR
1.3.1.2. | Dobava, doprema i ugradnja lijevano-željeznog poklopca veličine 600 x 600 mm razreda opterećanja D 400 na revizijsko okno.
| kom | 4 | a' |  | EUR | 0 | EUR
1.3.2. | Kompletna izvedba betonskog slivnika prosječne dubine 1,50 m sa taložnicom i jednom rešetkom. Okno slivnika je od betonske cijevi DN 500. Jedinična cijena obuhvaća sav potreban materijal i rad za kompletnu izvedbu stavke uključivo potrebnu oplatu i armaturu. Obračun po komadu. |  |  | 0
1.3.2.1. | Ugradnja betonske cijevi DN 500, betoniranje dna slivnika vodonepropusnim betonom razreda čvrstoće C25/30 debljine 20 cm. Stavka uključuje izradu jednostranog ili obostranog priključka za odvodnu cijev te betoniranje obloge cijevi slivnika betonom razreda čvrstoće C25/30 debljine 20 cm. Beton je potrebno ugrađivati pomoću pervibratora.
| kom | 5 | a' |  | EUR | 0 | EUR
1.3.2.2. | Dobava, doprema i ugradnja lijevano-željezne rešetke 400 x 400 mm razreda opterećenja D 400 na okno slivnika.
| kom | 5 | a' |  | EUR | 0 | EUR
1.3.3. | Probijanje postojećeg zida ili stijenke postojećeg okna, zid od armiranog betona, betona ili opeke debljine do 20 cm, za prolaz cijevi promjera do 30 cm te zatvaranje viška otvora nakon ugradnje cijevi. Jedinična cijena obuhvaća sav potreban rad i materijal za kompletnu izvedbu stavke. Obračun po probijenom otvoru.
| kom | 3 | a' |  | EUR | 0 | EUR
| BETONSKI RADOVI UKUPNO: |  |  |  |  | 0 | EUR
1.4. | MONTERSKI RADOVI
1.4.1. | Dobava, doprema i ugradnja cijevi za odvodnju oborinske vode. Ugradnja podrazumijeva spuštanje cijevi na pripremljenu posteljicu i spajanje uz kontrolu nivelete geodetskim instrumentom. Predviđene oborinske cijevi su od PEHD-a (polietilen visoke gustoće). Cijevi su sukladne standardu EN 13476-1 1999, nazivne krutosti SN-CR 8, izvana rebraste, unutra glatke prema ISO 161. Cijevi su bez naglavka, a spajaju se sa spojnicama sa brtvama prema standardu EN 681-1. Utori vanjske površine cijevi služe kao utori za brtve. Pojedinačna dužina cijevi iznosi 6 metara. Jedinična cijena uključuje sav potreban materijal i rad na dobavi, dopremi i ugradnji cijevi te sav spojni pribor (spojnice i brtve). Obračun po m' ugrađene cijevi.
1.4.1.1. | DN 200
| m' | 25 | a' |  | EUR | 0 | EUR
1.4.1.2. | DN 250
| m' | 65 | a' |  | EUR | 0 | EUR
1.4.1.3. | DN 315 |  |  | 0
| m' | 20 | a' |  | EUR | 0 | EUR
1.4.1.4. | DN 400 |  |  | 0
| m' | 1 | a' |  | EUR | 0 | EUR
1.4.2. | Dobava, doprema i ugradnja PEHD koljena (45°). Jedinična cijena uključuje sav potreban materijal i rad. Obračun po komadu ugrađenog koljena. |  |  | 0
1.4.2.1. | DN 200 |  |  | 0
| kom | 2 | a' |  | EUR | 0 | EUR
1.4.2.2. | DN 250 |  |  | 0
| kom | 4 | a' |  | EUR | 0 | EUR
1.4.2.3. | DN 315 |  |  | 0
| kom | 2 | a' |  | EUR | 0 | EUR
1.4.2.4. | DN 400 |  |  | 0
| kom | 1 | a' |  | EUR | 0 | EUR
| MONTERSKI RADOVI UKUPNO: |  |  |  |  | 0 | EUR
1.5. | OSTALI RADOVI
1.5.1. | Izrada kompletnog elaborata katastra izvedene kanalizacije. Izvedenu kanalizaciju je potrebno geodetski snimiti visinski i položajno te ucrtati u situaciju u mjerilu 1:1000. Jedinična cijena uključuje sav potreban materijal i rad te sve terenske i uredske poslove. Elaborat se dostavlja u pisanom i elektronskom obliku u 2 primjerka (uključivo i dwg. format). Obračun po m' izvedene kanalizacije.
| m' | 1 | a' |  | EUR | 0 | EUR
| OSTALI RADOVI UKUPNO: |  |  |  |  | 0 | EUR
1. | OBORINSKA KANALIZACIJA - UKUPNO: |  |  |  |  | 0 | EUR
2. | POTPORNI ZIDOVI
2.1. | ZEMLJANI RADOVI
2.1.1. | Široki strojni iskop u zemljištu B i C kategorije sa izbacivanjem materijala. U cijenu je uključen sav potreban materijal i rad. Obračun po m3 u zbijenom stanju zemljišta.
| m3 | 5 | a' |  | EUR | 0 | EUR
2.1.2. | Strojni iskop za temelje ogradnih i potpornih zidova u zemljištu B i C kategorije sa izbacivanjem materijala. Dno rova fino isplanirati. U cijenu je uključen sav potreban materijal i rad. Obračun po m3 u zbijenom stanju zemljišta. |  |  | 0
| m3 | 13.2 | a' |  | EUR | 0 | EUR
2.1.3. | Uređenje temeljnog tla za temelje potpornog zida. U cijenu je uključeno prethodno čišćenje te planiranje. Ovaj rad obuhvaća sve radove koji se moraju obaviti kako bi se sraslo tlo osposobilo za postavu mršavog betona te postava istog u debljini 10 cm i razreda čvrstoće C12/15. U cijenu je uključen transport, rad, materijal, oprema, njega betona i sve ostalo potrebno za izvršenje stavke. Obračun po m2 uređenog temeljnog tla. |  |  | 0
| m2 | 21.4 | a' |  | EUR | 0 | EUR
2.1.4. | Zatrpavanje prostora između zida i ceste. Zatrpavanje izvesti u slojevima sa nabijanjem. U cijenu je uklučen sav potreban materijal i rad. Obračun po m3 u zbijenom stanju. |  |  | 0
2.1.4.1. | Zatrpavanje materijalom iz iskopa |  |  | 0
| m3 | 2 | a' |  | EUR | 0 | EUR
2.1.4.2. | Zatrpavanje sa dovozom materijala iz pozajmišta |  |  | 0
| m3 | 1 | a' |  | EUR | 0 | EUR
| ZEMLJANI RADOVI UKUPNO: |  |  |  |  | 0 | EUR
2.2. | BETONSKI RADOVI
2.2.1. | Betoniranje temelja zidova betonom razreda čvrstoće C20/25 u iskopanim rovovima, uz minimalnu upotrebu oplate. U cijenu je uključen sav potreban materijal i rad, uključivo i potrebna oplata te njega betona. Obračun po m3.
| m3 | 8.1 | a' |  | EUR | 0 | EUR
2.2.2. | Izrada, montaža i demontaža oplate zidova sa potrebnim podupiranjem i učvršćenjem. U cijenu je uključen sav potreban materijal i rad. Obračun po m2. |  |  | 0
| m2 | 89 | a' |  | EUR | 0 | EUR
2.2.3. | Dobava, izrada i ugradnja armature iz rebrastog čelika RA 400/500 i zavarenih armaturnih mreža MA 500/560. U cijenu je uključen sav potreban materijal i rad. Obračun po kg. |  |  | 0
2.2.3.1. | Armatura RA 400/500
| kg | 460 | a' |  | EUR | 0 | EUR
2.2.3.2. | Armatura MA 500/560 |  |  | 0
| kg | 690 | a' |  | EUR | 0 | EUR
2.2.4. | Betoniranje zidova betonom razreda čvrstoće C25/30 u oplati, presjeka i dimenzija prema projektu. U cijenu je uključen sav potreban materijal i rad te njega betona. Obračun po m3. |  |  | 0
| m3 | 16.95 | a' |  | EUR | 0 | EUR
2.2.5. | Dobava i ugradnja procjednica (barbakana) u potpornim zidovima iz PVC cijevi promjera 50 mm. U cijenu je uključen sav potreban materijal i rad. Obračun po m'. |  |  | 0
| m' | 6 | a' |  | EUR | 0 | EUR
| BETONSKI RADOVI UKUPNO: |  |  |  |  | 0 | EUR
2.3. | ZIDARSKI RADOVI
2.3.1. | Zidanje ogradno parapetnih zidova lomljenim obrađenim kamenom sa ugradnjom armaturne mreže Q 196. U cijenu je uključen sav potreban materijal i rad, uključivo beton i potrebna oplata.
2.3.1.1. | Zid sa jednim licem izveden u kamenu, druga strana izvedena iz betona u oplati
| m2 | 1 | a' |  | EUR | 0 | EUR
2.3.1.2. | Zid sa dva lica: |  |  | 0
| m2 | 1 | a' |  | EUR | 0 | EUR
2.3.1.3. | Završna kapa širine 35 - 40 cm, d = 3 - 5 cm: |  |  | 0
| m' | 1 | a' |  | EUR | 0 | EUR
2.3.2. | Izrada cementnog šprica fino zaribanog na ogradnim i potpornim zidovima. U cijenu je uključen sav potreban materijal i rad. Obračun po m2. |  |  | 0
| m2 | 1 | a' |  | EUR | 0 | EUR
2.3.3. | Izrada žbuke na ogradnim i potpornim zidovima. Rad obuhvaća nanošenje cementnog šprica a zatim vapneno-cementnog morta (gruba žbuka) te fine žbuke. U cijenu je uključen sav potreban materijal i rad. Obračun po m2. |  |  | 0
| m2 | 1 | a' |  | EUR | 0 | EUR
| ZIDARSKI RADOVI UKUPNO: |  |  |  |  | 0 | EUR
2.4. | OSTALI RADOVI
2.4.1. | Dobava, doprema i ugradnja tipskih cestovnih betonskih montažnih rubnjaka dimenzija 100 x 25 x 15 cm. Stavka obuhvaća sav materijal i rad na izvedbi temelja rubnjaka, iskop za postavu rubnjaka, izvedbu betonskog ojačanja, ugradnju rubnjaka neovisno da li se rubnjaci ugrađuju kao ravni ili polegnuti i fugiranje spojeva. Obračun po m' ugrađenog rubnjaka.
| m' | 5 | a' |  | EUR | 0 | EUR
2.4.2. | Dobava, doprema i ugradnja tipskih parkovnih betonskih montažnih rubnjaka dimenzija 100 x 20 x 8 cm. Stavka obuhvaća sav materijal i rad na izvedbi temelja rubnjaka, iskop za postavu rubnjaka, izvedbu betonskog ojačanja, ugradnju rubnjaka i fugiranje spojeva. Obračun po m' ugrađenog rubnjaka. |  |  | 0
| m' | 1 | a' |  | EUR | 0 | EUR
2.4.3. | Dobava, doprema i montaža jednostrukog metalnog pocinčanog odbojnika visine 75 cm na armirano betonskom potpornom zidu kompletno sa svim spojnim materijalom i završnim komadima. U cijenu je uključen sav potreban materijal i rad. Obračun po m' odbojne ograde. |  |  | 0
| m' | 1 | a' |  | EUR | 0 | EUR
2.4.4. | Dobava materijala, izrada i ugradnja pješačke ograde na betonski zid. Ograda se izrađuje od čeličnih cijevi promjera 50 mm a visina ograde je 110 cm. Ograda se sastoji od vertikalnih cijevi postavljenih na razmaku od 2 m i tri horizontalne cijevi od kojih je jedna na vrhu i služi kao rukohvat dok ostale dvije služe kao horizontalne ispune i postavljaju se na jednakim razmacima između rukohvata i tla a sve kako bi se između tla i rukohvata po visini dobila tri jednaka polja. Gotovu ogradu potrebno je premazati temeljnom bojom za metal u jednom sloju i završnom alkidnom bojom za metal u dva sloja. U cijenu je uključen sav potreban rad i materijal za kompletno izvršenje stavke uključujući i materijal za sidrenje i prišvršćivanje. Obračun po m' ograde.
| m' | 18 | a' |  | EUR | 0 | EUR
2.4.5. | Dobava, doprema i ugradnja geotekstila 300 g/m2 između postojećeg suhozida i novog betonskog zida. Geotekstil se postavlja kako bi se omogućilo procjeđivanje vode iz tla do procjednica. U cijenu je uključen sav potreban materijal i rad. Obračun po m2 ugrađenog geotekstila.
| m2 | 44 | a' |  | EUR | 0 | EUR
2.4.6. | Razni radovi koji nusu obuhvaćeni u stavkama troškovnika a pojavit će se potreba za njihovim izvođenjem. Obračun prema stvarno utrošenom vremenu u satima. |  |  | 0
2.4.6.1. | NKV radnik
| h | 3 | a' |  | EUR | 0 | EUR
2.4.6.2. | PKV radnik
| h | 3 | a' |  | EUR | 0 | EUR
2.4.6.3. | KV radnik
| h | 1 | a' |  | EUR | 0 | EUR
2.4.6.4. | VKV radnik
| h | 1 | a' |  | EUR | 0 | EUR
| OSTALI RADOVI UKUPNO: |  |  |  |  | 0 | EUR
2. | POTPORNI ZIDOVI - UKUPNO: |  |  |  |  | 0 | EUR
3. | UPOJNI BUNARI
3.1. | PRIPREMNI RADOVI
3.1.1. | Krčenje granja, šiblja i niskog raslinja sa utovarom, odvodoz i zbrinjavanje. U cijenu je uključen sav potreban materijal i rad. Obračun po m2.
| m2 | 20 | a' |  | EUR | 0 | EUR
3.1.2. | Uklanjanje stabla promjera debla do 30 cm zajedno sa panjem, rezanje, utovar, odvoz i zbrinjavanje. U cijenu je uključen sav potreban materijal i rad. Obračun po komadu. |  |  | 0
| kom | 1 | a' |  | EUR | 0 | EUR
3.1.3. | Uklanjanje stabla promjera debla 30 cm i više zajedno sa panjem, rezanje, utovar, odvoz i zbrinjavanje. U cijenu je uključen sav potreban materijal i rad. Obračun po komadu. |  |  | 0
| kom | 1 | a' |  | EUR | 0 | EUR
| PRIPREMNI RADOVI UKUPNO |  |  |  |  | 0 | EUR
3.2. | ZEMLJANI RADOVI
3.2.1. | Rušenje postojećeg suhozida neovisno o visini i debljini sa utovarom i odvozom materijala na deponij izvođača radova. U cijenu je uključen sav potreban materijal i rad te utovar i odvoz materijala nastalog rušenjem. Obračun po m3 srušenog suhozida.
| m3 | 1.5 | a' |  | EUR | 0 | EUR
3.2.2. | Strojni iskop za upojne bunare u zemljištu B i C kategorije sa odbacivanjem materijala u stranu. Iskop izvesti prema projektiranim dimenzijama. U cijenu je uključen sav potreban materijal i rad. Obračun po m3 u zbijenom stanju. |  |  | 0
| m3 | 135 | a' |  | EUR | 0 | EUR
3.2.3. | Dobava, doprema i ugradnja materijala za izradu drenažnog sloja u upojnim bunarima. Drenažni sloj izvodi se iz kamena promjera do 50 cm. U cijenu je uključen sav potreban materijal i rad. Obračun po m3 u zbijenom stanju. |  |  | 0
| m3 | 110 | a' |  | EUR | 0 | EUR
3.2.4. | Dobava, doprema i ugradnja drobljenog kamenog materijala granulacije 0-60 mm sa valjanjem do potrebne zbijenosti za ugradnju na upojni bunar iznad geotekstila. U cijenu je uključen sav potreban materijal i rad. Obračun po m3 u zbijenom stanju. |  |  | 0
| m3 | 25 | a' |  | EUR | 0 | EUR
3.2.5. | Dobava, doprema i ugradnja kamenog agregata (rizle) granulacije 4-8 mm sa valjanjem. U cijenu je uključen sav potreban materijal i rad. Obračun po m3 u zbijenom stanju |  |  | 0
| m3 | 3 | a' |  | EUR | 0 | EUR
3.2.6. | Dobava, doprema i ugradnja kvalitetnog zemljanog materijala. U cijenu je uključen sav potreban materijal i rad. Obračun po m3 u rastresitom stanju (koeficijent 1,3). |  |  | 0
| m3 | 3 | a' |  | EUR | 0 | EUR
| ZEMLJANI RADOVI UKUPNO: |  |  |  |  | 0 | EUR
3.3. | BETONSKI RADOVI
3.3.1. | Izrada betonske linijske rešetke sa ugradnjom lijevano željeznih poklopaca. Korito izvesti od betona klase C 30/35, svijetle širine 30 cm, visine 35 cm, debljine stijenki i dna 20 cm. Na korito ugraditi lijevano željezne poklopce dimenzija 500 x 300 mm razreda opterećenja D 400. Na pozicji spoja korita i cijevi oborinske odvodnje izvesti taložnik minimalne dubine 30 cm. U cijenu je uključen sav potreban materijal i rad te potrebna oplata. Obračun po m' izvedene rešetke.
| m' | 15 | a' |  | EUR | 0 | EUR
3.3.2. | Dobava, doprema i ugradnja perforirane betonske cijevi u tijelo upojnog bunara. Cijev ugraditi okomito ispod okna upojnog bunara. Cijev tipska betonska dužine 1,00 m. U cijenu je uključen sav potreban materijal i rad uključivo probijanje otvora za ulaz cijevi oborinske odvodnje. Obračun po komadu ugrađene cijevi.
3.3.2.1. | Cijev DN 600
| kom | 1 | a' |  | EUR | 0 | EUR
3.3.2.2. | Cijev DN 800
| kom | 1 | a' |  | EUR | 0 | EUR
3.3.2.3. | Cijev DN 1000
| kom | 10 | a' |  | EUR | 0 | EUR
3.3.3. | Izrada revizijskog okna iznad upojnog bunara svijetlih dimenzija 60 x 60 cm debljine do 50 cm koje se ugrađuje na betonsku ploču debljine 20 cm dimenzija 150 x 150 cm. Okno i ploču izvesti od armiranog betona debljine stijenki i ploče 20 cm, betona klase C25/30 i armaturne mreže Q 221. U stavku je uključen sav potreban materijal i rad uključivo potrebna oplata. Obračun po kompletno izvedenom oknu.
| kom | 5 | a' |  | EUR | 0 | EUR
3.3.4. | Dobava, doprema i ugradnja poklopca od lijevanog željeza, dimenzija 60 x 60 cm, razreda opterećenja C 250, na revizijsko okno upojnog bunara. U cijenu je uračunat sav potreban rad i materijal za kompletno izvršenje stavke. Obračun po ugrađenom poklopcu.
| kom | 5 | a' |  | EUR | 0 | EUR
| BETONSKI RADOVI UKUPNO |  |  |  |  | 0 | EUR
3.4. | OSTALI RADOVI
3.4.1. | Dobava, doprema i ugradnja geotekstila 300 g/m2 na upojne bunare. Geotekstil se postavlja na ugrađeni drenažni sloj. U cijenu je uključen sav potreban materijal i rad. Obračun po m2 ugrađenog geotekstila.
| m2 | 75 | a' |  | EUR | 0 | EUR
| OSTALI RADOVI UKUPNO |  |  |  |  | 0 | EUR
3. | UPOJNI BUNARI - UKUPNO: |  |  |  |  | 0 | EUR
4. | ASFALTERSKI RADOVI
4.1. | Strojno zarezivanje asfalta motornom pilom u pravilne geometrijske oblike. U cijenu je uključen sav potreban materijal i rad. Obračun po m' zarezanog asfalta.
| m' | 200 | a' |  | EUR | 0 | EUR
4.2. | Razbijanje i skidanje postojećeg asfaltnog zastora, utovar i odvoz na deponij izvođača radova. Jedinična cijena uključuje sav potreban materijal i rad. Obračun po m2 razbijenog i uklonjenog asfalta. |  |  | 0
| m2 | 100 | a' |  | EUR | 0 | EUR
4.3. | Dobava, dovoz i ugradnja tamponske podloge debljine prosječno 10 cm sa valjanjem do potrebne nosivosti Me=80 MN/m2. U cijenu je uključen sav potreban materijal i rad. Obračun po m2 tamponirane podloge. |  |  | 0
| m2 | 65 | a' |  | EUR | 0 | EUR
4.4. | Dobava, dovoz i strojna ugradnja nosivo-habajućeg sloja asfaltbetona AC 16 surf u sloju debljine 5 cm sa prethodnim špricanjem slojeva bitumenskom emulzijom. U cijenu je uključen sav potreban materijal i rad. Obračun po m2 asfaltirane površine. |  |  | 0
| m2 | 65 | a' |  | EUR | 0 | EUR
4. | ASFALTERSKI RADOVI - UKUPNO: |  |  |  |  | 0 | EUR
REKAPITULACIJA:
1. | OBORINSKA KANALIZACIJA |  |  |  |  | 0 | EUR
2. | POTPORNI ZIDOVI |  |  |  |  | 0 | EUR
3. | UPOJNI BUNARI |  |  |  |  | 0 | EUR
4. | ASFALTERSKI RADOVI |  |  |  |  | 0 | EUR
| CIJENA (bez PDV-a) |  |  |  |  | 0 | EUR
| PDV 25% |  |  |  |  | 0 | EUR
| CIJENA (sa PDV-om) |  |  |  |  | 0 | EUR
Napomena:
Radovi na potpornim zidovima i upojnim bunarima izvodit će se na više lokacija.
Iskazane količine u troškovniku su okvirne.
Obračun radove vrši se prema stvarno izvedenim količinama.
Mjesto izvođenja radova Izvođač treba propisno ograditi i obilježiti znakovima.
Po završetku radova, a najkasnije prije primopredaje prostor treba dovesti u uredno stanje.
M.P.
Datum:
Odgovorna osoba ponuditelja